## Planilha
SECRETARIA DE ESTADO DA SAÚDE
COORDENADORIA GERAL DE ADMINISTRAÇÃO
GRUPO TÉCNICO DE EDIFICAÇÕES
OBRA: |  | CAISM Philippe Pinel - Construção do Abrigo de Resíduos Hospitalares (lixeira), pavimentação, passeio, drenagem e recuperação de muro.
LOCAL: |  | Avenida Raimundo Pereira de Magalhães, 5.214 - Pirituba - São Paulo - SP
ITEM | CPOS | DESCRIÇÃO DOS SERVIÇOS | UNID | QTDE | Vlr. Unit. | Vlr. Total
1 |  | I - CANTEIRO DE OBRAS E PLACA DE IDENTIFICAÇÃO |  |  |  | 0
1.1 | 02.01.021 | Construção provisória em madeira - fornecimento e montagem | M2 | 100 |  | 0
1.2 | 02.01.171 | Sanitário/vestiário provisório em alvenaria | M2 | 30 |  | 0
1.3 | 02.01.200 | Desmobilização de construção provisória | M2 | 130 |  | 0
1.4 | 02.03.080 | Fechamento provisório de vãos em chapa de madeira compensada | M2 | 2.42 |  | 0
1.5 | 02.08.020 | Placa de identificação para obra | M2 | 24 |  | 0
2 |  | SERVIÇO TÉCNICO ESPECIALIZADO |  |  |  | 0
2.1.1 | 01.17.031 | Projeto executivo de arquitetura em formato A1 | UN | 6 |  | 0
2.1.2 | 01.17.051 | Projeto executivo de estrutura em formato A1 | UN | 10 |  | 0
2.1.3 | 01.17.111 | Projeto executivo de instalações elétricas em formato A1 | UN | 4 |  | 0
2.1.4 | 01.17.071 | Projeto executivo de instalações hidráulicas em formato A1 | UN | 6 |  | 0
2.1.6 | Com001 | "As Built" e "Data Book" | CJ | 1 |  | 0
2.1.7 | 01.21.090 | Taxa de mobilização e desmobilização de equipamentos para execução de sondagem rotativa | TX | 1 |  | 0
2.1.8 | 01.21.120 | Sondagem do terreno rotativa em solo | M | 70 |  | 0
3 |  | INÍCIO, APOIO E ADMINISTRAÇÃO DA OBRA |  |  |  | 0
3.1.1 | 02.03.120 | Tapume fixo para fechamento de áreas, com portão | M2 | 100 |  | 0
3.1.2 | 02.03.080 | Fechamento provisório de vãos em chapa de madeira compensada | M2 | 30 |  | 0
3.1.3 | 02.05.060 | Montagem e desmontagem de andaime torre metálica com altura até 10 m | M | 112 |  | 0
3.1.4 | 02.05.202 | Andaime torre metálico (1,5 x 1,5 m) com piso metálico | MXMES | 448 |  | 0
3.1.5 | 02.05.212 | Andaime tubular fachadeiro com piso metálico e sapatas ajustáveis | M2MES | 888 |  | 0
3.1.6 | 02.09.130 | Limpeza mecanizada do terreno, inclusive troncos com diâmetro acima de 15 cm até 50 cm, com caminhão à disposição dentro da obra, até o raio de 1 km | M2 | 630 |  | 0
3.1.7 | 02.10.020 | Locação de obra de edificação | M2 | 141 |  | 0
3.1.8 | 02.10.040 | Locação de rede de canalização | M | 100 |  | 0
4 |  | TRANSPORTE E MOVIMENTAÇÃO, DENTRO E FORA DA OBRA |  |  |  | 0
4.1.1 | 05.10.026 | Transporte de solo de 1ª e 2ª categoria por caminhão para distâncias superiores ao 20° km | M3XKM | 5985 |  | 0
5 |  | SERVIÇO EM SOLO E ROCHA, MECANIZADO |  |  |  | 0
5.1.1 | 07.01.060 | Escavação e carga mecanizada em solo de 2ª categoria, em campo aberto | M3 | 315 |  | 0
5.1.2 | 07.10.020 | Espalhamento de solo em bota-fora com compactação sem controle | M3 | 409.5 |  | 0
6 |  | FUNDAÇÃO |  |  |  | 0
6.1.1 | 12.12.010 | Taxa de mobilização e desmobilização de equipamentos para execução de estaca tipo hélice contínua em solo | TX | 1 |  | 0
6.1.2 | 12.12.016 | Estaca tipo hélice contínua, diâmetro de 30 cm em solo | M | 192 |  | 0
6.1.3 | 06.02.020 | Escavação manual em solo de 1ª e 2ª categoria em vala ou cava até 1,5 m | M3 | 30 |  | 0
6.1.4 | 09.01.020 | Forma em madeira comum para fundação | M2 | 107.04 |  | 0
6.1.5 | 06.11.040 | Reaterro manual apiloado sem controle de compactação | M3 | 9 |  | 0
6.1.6 | 11.18.060 | Lona plástica | M2 | 240 |  | 0
6.1.7 | 11.18.040 | Lastro de pedra britada | M3 | 24 |  | 0
6.1.8 | 10.02.020 | Armadura em tela soldada de aço | KG | 1344 |  | 0
6.1.9 | 10.01.040 | Armadura em barra de aço CA-50 (A ou B) fyk = 500 MPa | KG | 1995 |  | 0
6.1.10 | 10.01.060 | Armadura em barra de aço CA-60 (A ou B) fyk = 600 MPa | KG | 598.5 |  | 0
6.1.11 | 11.01.510 | Concreto usinado, fck = 20 MPa - para bombeamento em estaca hélice contínua | M3 | 13.61 |  | 0
6.1.12 | 11.01.290 | Concreto usinado, fck = 25 MPa - para bombeamento | M3 | 21 |  | 0
6.1.13 | 11.01.320 | Concreto usinado, fck = 30 MPa - para bombeamento | M3 | 41 |  | 0
6.1.14 | 11.16.080 | Lançamento e adensamento de concreto ou massa por bombeamento | M3 | 75.61 |  | 0
6.1.15 | 11.16.220 | Nivelamento de piso em concreto com acabadora de superfície | M2 | 141 |  | 0
6.1.16 | 11.20.050 | Corte de junta de dilatação, com serra de disco diamantado para pisos | M | 47.5 |  | 0
6.1.17 | 32.16.030 | Impermeabilização em membrana de asfalto modificado com elastômeros, na cor preta | M2 | 141 |  | 0
6.1.18 | 05.10.026 | Transporte de solo de 1ª e 2ª categoria por caminhão para distâncias superiores ao 20° km | M3XKM | 3380 |  | 0
6.1.19 | 07.10.020 | Espalhamento de solo em bota-fora com compactação sem controle | M3 | 169 |  | 0
6.1.20 | 07.12.020 | Compactação de aterro mecanizado mínimo de 95% PN, sem fornecimento de solo em campo aberto | M3 | 169 |  | 0
7 |  | SUPER ESTRUTURA |  |  |  | 0
7.1.1 | 09.02.020 | Forma plana em compensado para estrutura convencional | M2 | 147 |  | 0
7.1.2 | 10.01.040 | Armadura em barra de aço CA-50 (A ou B) fyk = 500 MPa | KG | 943 |  | 0
7.1.3 | 10.01.060 | Armadura em barra de aço CA-60 (A ou B) fyk = 600 MPa | KG | 283 |  | 0
7.1.4 | 11.01.321 | Concreto usinado, fck = 35 MPa - para bombeamento | M3 | 9.43 |  | 0
7.1.5 | 11.16.080 | Lançamento e adensamento de concreto ou massa por bombeamento | M3 | 9.43 |  | 0
7.1.6 | 08.02.050 | Cimbramento tubular metálico | M3MES | 1258.2 |  | 0
7.1.7 | 08.02.060 | Montagem e desmontagem de cimbramento tubular metálico | M3 | 629.1 |  | 0
7.1.8 | 13.01.150 | Laje pré-fabricada mista vigota treliçada/lajota cerâmica - LT 16 (12+4) e capa com concreto de 25 MPa | M2 | 222 |  | 0
8 |  | ALVENARIA |  |  |  | 0
8.1.1 | 14.02.030 | Alvenaria de elevação de 1/2 tijolo maciço comum | M2 | 2.75 |  | 0
8.1.2 | 14.02.040 | Alvenaria de elevação de 1 tijolo maciço comum | M2 | 8.2 |  | 0
8.1.3 | 14.10.111 | Alvenaria de bloco de concreto de vedação de 14 x 19 x 39 cm - classe C | M2 | 30 |  | 0
8.1.4 | 14.10.121 | Alvenaria de bloco de concreto de vedação de 19 x 19 x 39 cm - classe C | M2 | 271.6 |  | 0
8.1.5 | 14.20.010 | Vergas, contravergas e pilaretes de concreto armado | M3 | 1.6 |  | 0
9 |  | REVESTIMENTOS |  |  |  | 0
9.1.1 | 17.02.040 | Chapisco com bianco | M2 | 772.5 |  | 0
9.1.2 | 17.02.140 | Emboço desempenado com espuma de poliéster | M2 | 772.5 |  | 0
9.1.3 | 17.01.060 | Regularização de piso com nata de cimento e bianco | M2 | 138 |  | 0
9.1.4 | 17.01.020 | Argamassa de regularização e/ou proteção | M3 | 4.52 |  | 0
9.1.5 | 17.20.020 | Massa raspada | M2 | 210 |  | 0
9.1.6 | 18.08.062 | Revestimento em porcelanato esmaltado polido para área interna e ambiente com tráfego médio, grupo de absorção BIa, assentado com argamassa colante industrializada, rejuntado | M2 | 138 |  | 0
9.1.7 | 18.11.042 | Revestimento em placa cerâmica esmaltada de 20x20 cm, tipo monocolor, assentado e rejuntado com argamassa industrializada | M2 | 540.82 |  | 0
9.1.8 | 19.01.064 | Peitoril e/ou soleira em granito, espessura de 2 cm e largura de 21 cm até 30 cm, acabamento polido | M | 45 |  | 0
9.1.9 | 29.01.020 | Cantoneira em alumínio perfil sextavado | M | 89.86 |  | 0
9.1.10 |  | Cantoneira em aço inóx "L 1.1/2" - chumbado | kg | 83 |  | 0
10 |  | PINTURA |  |  |  | 0
10.1.1 | 33.02.080 | Massa corrida à base de resina acrílica | M2 | 138 |  | 0
10.1.2 | 33.10.050 | Tinta acrílica em massa, inclusive preparo | M2 | 370 |  | 0
10.1.3 | 33.11.050 | Esmalte à base água em superfície metálica, inclusive preparo | M2 | 70 |  | 0
11 |  | IMPERMEABILIZAÇÃO |  |  |  | 0
11.1.1 | 32.15.100 | Impermeabilização em manta asfáltica plastomérica com armadura, tipo III, espessura de 4 mm, face exposta em geotêxtil com membrana acrílica | M2 | 186 |  | 0
11.1.2 | 17.01.020 | Argamassa de regularização e/ou proteção | M3 | 9.96 |  | 0
12 |  | ESQUADRIAS |  |  |  | 0
12.1.1 | 25.02.040 | Porta de entrada de correr em alumínio, sob medida | M2 | 21.5 |  | 0
12.1.2 | 25.02.211 | Porta veneziana de abrir em alumínio - cor branca | M2 | 7.96 |  | 0
12.1.3 | 25.01.480 | Caixilho em alumínio com pintura eletrostática, basculante, sob medida - branco | M2 | 18.57 |  | 0
12.1.4 | 24.03.200 | Tela de proteção tipo mosquiteira em aço galvanizado, com requadro em perfis de ferro | M2 | 18.57 |  | 0
12.1.5 | 24.08.031 | Corrimão em tubo de aço inoxidável escovado, diâmetro de 1 1/2" | M | 105 |  | 0
12.1.6 | 24.08.040 | Corrimão em tubo de aço inoxidável escovado, diâmetro de 1 1/2´ e montantes com diâmetro de 2´ | M | 17 |  | 0
12.1.7 | 16.33.052 | Calha, rufo, afins em chapa galvanizada nº 24 - corte 0,50 m | M | 58 |  | 0
12.1.8 | 26.02.020 | Vidro temperado incolor de 6 mm | M2 | 18.87 |  | 0
12.1.9 | 28.01.020 | Ferragem completa com maçaneta tipo alavanca, para porta externa com 1 folha | CJ | 1 |  | 0
12.1.10 | 28.01.030 | Ferragem completa com maçaneta tipo alavanca, para porta externa com 2 folhas | CJ | 2 |  | 0
12.1.11 | 28.01.160 | Mola aérea para porta, com esforço acima de 50 kg até 60 kg | UN | 3 |  | 0
12.1.12 | 28.20.650 | Puxador duplo em aço inoxidável, para porta de madeira, alumínio ou vidro, de 350 mm | UN | 5 |  | 0
12.1.13 |  | Ferragem completa, para porta externa de correr | un | 5 |  | 0
13 |  | ELÉTRICA |  |  |  | 0
13.1.1 | 40.07.020 | Caixa em PVC de 4´ x 4´ | UN | 15 |  | 0
13.1.2 | 40.07.010 | Caixa em PVC de 4´ x 2´ | UN | 21 |  | 0
13.1.3 | 40.07.040 | Caixa em PVC octogonal de 4´ x 4´ | UN | 23 |  | 0
13.1.4 | 40.02.060 | Caixa de passagem em chapa, com tampa parafusada, 200 x 200 x 100 mm | UN | 4 |  | 0
13.1.5 | 41.31.040 | Luminária LED retangular de sobrepor com difusor translúcido, 4000 K, fluxo luminoso de 3690 a 4800 lm, potência de 38 a 41 W | UN | 23 |  | 0
13.1.6 | 50.05.260 | Bloco autônomo de iluminação de emergência com autonomia mínima de 1 hora, equipado com 2 lâmpadas de 11 W | UN | 8 |  | 0
13.1.7 | 40.05.020 | Interruptor com 1 tecla simples e placa | CJ | 8 |  | 0
13.1.8 | 40.04.450 | Tomada 2P+T de 10 A - 250 V, completa | CJ | 10 |  | 0
13.1.9 | 40.04.460 | Tomada 2P+T de 20 A - 250 V, completa | CJ | 4 |  | 0
13.1.10 | 39.03.178 | Cabo de cobre de 6 mm², isolamento 0,6/1 kV - isolação em PVC 70°C | M | 150 |  | 0
13.1.11 | 38.01.040 | Eletroduto de PVC rígido roscável de 3/4´ - com acessórios | M | 180 |  | 0
13.1.12 | 38.01.060 | Eletroduto de PVC rígido roscável de 1´ - com acessórios | M | 82 |  | 0
13.1.13 | 38.01.080 | Eletroduto de PVC rígido roscável de 1 1/4´ - com acessórios | M | 56 |  | 0
13.1.14 | 39.21.020 | Cabo de cobre flexível de 2,5 mm², isolamento 0,6/1kV - isolação HEPR 90°C | M | 1217 |  | 0
13.1.15 | 39.21.030 | Cabo de cobre flexível de 4 mm², isolamento 0,6/1kV - isolação HEPR 90°C | M | 247 |  | 0
13.1.16 | 39.04.080 | Cabo de cobre nu, têmpera mole, classe 2, de 50 mm² | M | 66 |  | 0
13.1.17 | 39.12.530 | Cabo de cobre flexível blindado de 2 x 2,5 mm², isolamento 600V, isolação em VC/E 105°C - para detecção de incêndio | M | 11.5 |  | 0
13.1.18 | 42.01.086 | Captor tipo terminal aéreo, h= 300 mm em alumínio | UN | 12 |  | 0
13.1.19 | 42.05.210 | Haste de aterramento de 5/8'' x 3 m | UN | 12 |  | 0
13.1.20 | 42.05.330 | Caixa de inspeção do terra cilíndrica em PVC rígido, diâmetro de 300 mm - h= 600 mm | UN | 12 |  | 0
13.1.21 | 41.13.102 | Luminária blindada tipo arandela de 45º e 90º, para lâmpada LED | UN | 8 |  | 0
13.1.22 | 42.05.250 | Barra condutora chata em alumínio de 3/4´ x 1/4´, inclusive acessórios de fixação | M | 71 |  | 0
13.1.23 | 42.05.380 | Caixa de equalização, de embutir, em aço com barramento, de 200 x 200 mm e tampa | UN | 4 |  | 0
13.1.24 | 42.20.120 | Solda exotérmica conexão cabo-cabo horizontal em X sobreposto, bitola do cabo de 35-35mm² a 50-35mm² | UN | 4 |  | 0
13.1.25 | 42.20.190 | Solda exotérmica conexão cabo-haste em X sobreposto, bitola do cabo de 35mm² a 50mm² para haste de 5/8" e 3/4" | UN | 12 |  | 0
13.1.26 | 41.02.562 | Lâmpada LED tubular T8 com base G13, de 3400 até 4000 Im - 36 a 40W | UN | 46 |  | 0
13.1.27 | 41.02.580 | Lâmpada LED 13,5W, com base E-27, 1400 até 1510lm | UN | 16 |  | 0
13.1.28 | 37.03.220 | Quadro de distribuição universal de embutir, para disjuntores 34 DIN / 24 Bolt-on - 150 A - sem componentes | UN | 1 |  | 0
13.1.29 | 37.13.800 | Mini-disjuntor termomagnético, unipolar 127/220 V, corrente de 10 A até 32 A | UN | 6 |  | 0
13.1.30 | 37.13.840 | Mini-disjuntor termomagnético, bipolar 220/380 V, corrente de 10 A até 32 A | UN | 4 |  | 0
13.1.31 | 37.13.850 | Mini-disjuntor termomagnético, bipolar 220/380 V, corrente de 40 A até 50 A | UN | 1 |  | 0
13.1.32 | 37.17.090 | Dispositivo diferencial residual de 63 A x 30 mA - 4 polos | UN | 4 |  | 0
13.1.33 | 37.24.031 | Supressor de surto monofásico, Fase-Terra, In 4 a 11 kA, Imax. de surto de 12 até 15 kA | UN | 2 |  | 0
13.1.34 | 41.10.330 | Poste telecônico reto em aço SAE 1010/1020 galvanizado a fogo, altura de 10,00 m | UN | 4 |  | 0
13.1.35 | 41.11.721 | Luminária LED retangular para poste de 6250 até 6674 lm, eficiência mínima 113 lm/W | UN | 8 |  | 0
14 |  | HIDRÁULICA |  |  |  | 0
14.1.1 | 46.03.050 | Tubo de PVC rígido PxB com virola e anel de borracha, linha esgoto série reforçada ´R´, DN= 100 mm, inclusive conexões | M | 128 |  | 0
14.1.2 | 46.03.040 | Tubo de PVC rígido PxB com virola e anel de borracha, linha esgoto série reforçada ´R´, DN= 75 mm, inclusive conexões | M | 25.7 |  | 0
14.1.3 | 46.03.038 | Tubo de PVC rígido PxB com virola e anel de borracha, linha esgoto série reforçada ´R´, DN= 50 mm, inclusive conexões | M | 14.5 |  | 0
14.1.4 | 46.03.080 | Tubo de PVC rígido, pontas lisas, soldável, linha esgoto série reforçada ´R´, DN= 40 mm, inclusive conexões | M | 7 |  | 0
14.1.5 | 46.03.060 | Tubo de PVC rígido PxB com virola e anel de borracha, linha esgoto série reforçada ´R´. DN= 150 mm, inclusive conexões | M | 45 |  | 0
14.1.6 | 49.01.040 | Caixa sifonada de PVC rígido de 150 x 185 x 75 mm, com grelha | UN | 8 |  | 0
14.1.7 | 49.03.020 | Caixa de gordura em alvenaria, 600 x 600 x 600 mm | UN | 8 |  | 0
14.1.8 | 46.01.020 | Tubo de PVC rígido soldável marrom, DN= 25 mm, (3/4´), inclusive conexões | M | 39 |  | 0
14.1.9 | 46.01.030 | Tubo de PVC rígido soldável marrom, DN= 32 mm, (1´), inclusive conexões | M | 40 |  | 0
14.1.10 | 47.02.020 | Registro de gaveta em latão fundido cromado com canopla, DN= 3/4´ - linha especial | UN | 8 |  | 0
14.1.11 | 47.02.110 | Registro de pressão em latão fundido cromado com canopla, DN= 3/4´ - linha especial | UN | 1 |  | 0
14.1.12 | 47.01.030 | Registro de gaveta em latão fundido sem acabamento, DN= 1´ | UN | 3 |  | 0
14.1.13 | 48.02.400 | Reservatório em polietileno com tampa de rosca - capacidade de 1.000 litros | UN | 2 |  | 0
14.1.14 | 48.05.020 | Torneira de boia, DN= 1´ | UN | 1 |  | 0
14.1.15 | Com002 | Grelha redonda com disco rotativo em aço inox de 15cm | 545.29 | 8 |  | 0
14.1.16 | 46.14.510 | Tubo de ferro fundido classe K-9 com junta elástica, DN= 100mm, inclusive conexões | M | 32 |  | 0
14.1.17 | 49.06.010 | Grelha hemisférica em ferro fundido de 4" | UN | 8 |  | 0
14.1.18 | 49.06.020 | Grelha em ferro fundido para caixas e canaletas | M2 | 1.88 |  | 0
14.1.19 | 25.20.020 | Tela de proteção tipo mosquiteira removível, em fibra de vidro com revestimento em PVC e requadro em alumínio | M2 | 1.88 |  | 0
14.1.20 |  | Canaleta moldada "in loco", em concreto largura 20cm revest. em porcelanato, saída lateral 4" | #N/A | 12 |  | 0
14.1.21 | 49.12.140 | Poço de visita em alvenaria tipo PMSP - balão | UN | 1 |  | 0
14.1.22 | 49.06.420 | Tampão em ferro fundido, diâmetro de 600 mm, classe D 400 (ruptura> 400 kN) | UN | 1 |  | 0
14.1.23 | 44.03.720 | Torneira de mesa para lavatório, acionamento hidromecânico com alavanca, registro integrado regulador de vazão, em latão cromado, DN= 1/2´ | UN | 1 |  | 0
14.1.24 | 44.01.160 | Lavatório de louça pequeno com coluna suspensa - linha especial | UN | 1 |  | 0
14.1.25 | 44.01.310 | Tanque de louça com coluna de 30 litros | UN | 1 |  | 0
14.1.26 | 44.03.370 | Torneira curta com rosca para uso geral, em latão fundido sem acabamento, DN= 1/2´ | UN | 8 |  | 0
14.1.27 | 43.02.160 | Chuveiro lava-olhos, acionamento manual, tubulação em ferro galvanizado com pintura epóxi cor verde | UN | 1 |  | 0
14.1.28 | 44.20.100 | Engate flexível metálico DN= 1/2´ | UN | 1 |  | 0
14.1.29 | 44.20.200 | Sifão de metal cromado de 1 1/2´ x 2´ | UN | 1 |  | 0
14.1.30 | 44.20.220 | Sifão de metal cromado de 1´ x 1 1/2´ | UN | 1 |  | 0
14.1.31 | 44.20.640 | Válvula de metal cromado de 1 1/2´ | UN | 1 |  | 0
14.1.32 | 44.20.650 | Válvula de metal cromado de 1´ | UN | 1 |  | 0
14.1.33 | 50.10.058 | Extintor manual de pó químico seco BC - capacidade de 4 kg | UN | 1 |  | 0
14.1.34 | 50.10.100 | Extintor manual de água pressurizada - capacidade de 10 litros | UN | 1 |  | 0
15 |  | PAVIMENTAÇÃO, PASSEIO E MURO |  |  |  | 0
15.1.1 | 54.01.010 | Regularização e compactação mecanizada de superfície, sem controle do proctor normal | M2 | 778.15 |  | 0
15.1.2 | 54.01.030 | Abertura e preparo de caixa até 40 cm, compactação do subleito mínimo de 95% do PN e transporte até o raio de 1 km | M2 | 778.15 |  | 0
15.1.3 | 54.01.050 | Compactação do subleito mínimo de 95% do PN | M3 | 145 |  | 0
15.1.4 | 54.01.200 | Base de macadame hidráulico | M3 | 47.55 |  | 0
15.1.5 | 54.01.220 | Base de bica corrida | M3 | 47.55 |  | 0
15.1.6 | 54.03.200 | Concreto asfáltico usinado a quente - Binder | M3 | 47.55 |  | 0
15.1.7 | 54.03.210 | Camada de rolamento em concreto betuminoso usinado quente - CBUQ | M3 | 47.55 |  | 0
15.1.8 | 54.03.230 | Imprimação betuminosa ligante | M2 | 778.15 |  | 0
15.1.9 | 54.03.240 | Imprimação betuminosa impermeabilizante | M2 | 778.15 |  | 0
15.1.10 | 54.06.020 | Guia pré-moldada curva tipo PMSP 100 - fck 25 MPa | M | 26 |  | 0
15.1.11 | 54.06.040 | Guia pré-moldada reta tipo PMSP 100 - fck 25 MPa | M | 149 |  | 0
15.1.12 | 54.06.110 | Base em concreto com fck de 25 MPa, para guias, sarjetas ou sarjetões | M3 | 18 |  | 0
15.1.13 | 06.01.020 | Escavação manual em solo de 1ª e 2ª categoria em campo aberto | M3 | 76.8 |  | 0
15.1.14 | 09.01.020 | Forma em madeira comum para fundação | M2 | 192 |  | 0
15.1.15 | 10.02.020 | Armadura em tela soldada de aço | KG | 1152 |  | 0
15.1.16 | 11.18.060 | Lona plástica | M2 | 192 |  | 0
15.1.17 | 54.01.210 | Base de brita graduada | M3 | 13 |  | 0
15.1.18 | 11.01.260 | Concreto usinado, fck = 20 MPa - para bombeamento | M3 | 13 |  | 0
15.1.19 | 09.01.020 | Forma em madeira comum para fundação | M2 | 30 |  | 0
15.1.20 | 12.01.041 | Broca em concreto armado diâmetro de 25 cm - completa | M | 30 |  | 0
15.1.21 | 10.01.040 | Armadura em barra de aço CA-50 (A ou B) fyk = 500 MPa | KG | 348 |  | 0
15.1.22 | 10.01.060 | Armadura em barra de aço CA-60 (A ou B) fyk = 600 MPa | KG | 84 |  | 0
15.1.23 | 14.10.111 | Alvenaria de bloco de concreto de vedação de 14 x 19 x 39 cm - classe C | M2 | 90 |  | 0
15.1.24 | 17.02.020 | Chapisco | M2 | 180 |  | 0
15.1.25 | 17.02.140 | Emboço desempenado com espuma de poliéster | M2 | 180 |  | 0
15.1.26 | 17.02.220 | Reboco | M2 | 180 |  | 0
15.1.27 | 11.03.090 | Concreto preparado no local, fck = 20 MPa | M3 | 13.44 |  | 0
15.1.28 | 11.16.040 | Lançamento e adensamento de concreto ou massa em fundação | M3 | 13.44 |  | 0
15.1.29 | 08.05.180 | Manta geotêxtil com resistência à tração longitudinal de 10kN/m e transversal de 9kN/m | M2 | 61 |  | 0
15.1.30 | 08.06.040 | Barbacã em tubo de PVC com diâmetro 50 mm | M | 60 |  | 0
15.1.31 | 32.16.030 | Impermeabilização em membrana de asfalto modificado com elastômeros, na cor preta | M2 | 30 |  | 0
16 |  | DRENAGEM |  |  |  | 0
16.1.1 | 07.02.060 | Escavação mecanizada de valas ou cavas com profundidade de até 4 m | M3 | 16 |  | 0
16.1.2 | 07.11.020 | Reaterro compactado mecanizado de vala ou cava com compactador | M3 | 16 |  | 0
16.1.3 | 49.12.010 | Boca de lobo simples tipo PMSP com tampa de concreto | UN | 4 |  | 0
16.1.4 | 46.12.010 | Tubo de concreto (PS-1), DN= 300mm | M | 35 |  | 0
16.1.5 | 46.12.070 | Tubo de concreto (PS-2), DN= 500mm | M | 50 |  | 0
16.1 |  | POSTE |  |  |  | 0
16.1.2 | 04.21.150 | Remoção de poste de madeira | UN | 3 |  | 0
16.1.3 | 06.01.020 | Escavação manual em solo de 1ª e 2ª categoria em campo aberto | M3 | 76.8 |  | 0
16.1.4 | 54.01.030 | Abertura e preparo de caixa até 40 cm, compactação do subleito mínimo de 95% do PN e transporte até o raio de 1 km | M2 | 5 |  | 0
16.1.5 | 38.13.040 | Eletroduto corrugado em polietileno de alta densidade, DN= 100 mm, com acessórios | M | 400 |  | 0
16.1.6 | 39.11.020 | Cabo telefônico CI, com 10 pares de 0,50 mm, para centrais telefônicas, equipamentos e rede interna | M | 250 |  | 0
16.1.7 | 39.18.126 | Cabo para rede 24 AWG com 4 pares, categoria 6 | M | 350 |  | 0
16.1.8 | 39.21.020 | Cabo de cobre flexível de 2,5 mm², isolamento 0,6/1kV - isolação HEPR 90°C | M | 1217 |  | 0
16.1.9 | 39.21.030 | Cabo de cobre flexível de 4 mm², isolamento 0,6/1kV - isolação HEPR 90°C | M | 247 |  | 0
16.1.10 | 68.01.600 | Poste de concreto circular, 200 kg, H = 7,00 m | UN | 3 |  | 0
16.1.11 | 41.11.450 | Suporte tubular de fixação em poste para 2 luminárias tipo pétala | UN | 6 |  | 0
16.1.12 | 41.11.703 | Luminária LED retangular para poste de 14.160 até 17.475 lm, eficiência mínima 118 lm/W | UN | 6 |  | 0
17 |  | LIMPEZA E ARREMATE |  |  |  | 0
17.1.1 | 55.01.020 | Limpeza final da obra | M2 | 557 |  | 0
18 |  | SINALIZAÇÃO E COMUNICAÇÃO VISUAL |  |  |  | 0
18.1.1 | 97.02.193 | Placa de sinalização em PVC fotoluminescente (200x200mm), com indicação de equipamentos de alarme, detecção e extinção de incêndio | UN | 2 |  | 0
18.1.2 | 97.02.036 | Placa de identificação em PVC com texto em vinil | M2 | 3.5 |  | 0
19 |  | EQUIPAMENTO |  |  |  | 0
19.1.1 | cotação | Balança tipo Plataforma, capacidade 1000kg x 200g, conexão serial, plataforma med. 1,00 x 1,00 m, alt. 100mm, em aço carbono liso. Pintura poliéster a pó na cor grafite, pés reguláveis e oscilantes, display com 6 dígitos-vermelhos-14mm, função tara manual e automática, saída RS 232, fonte de alim. 90 a 240 V (bivolt), entrada para bateria 12 v cc. Certificação INMETRO. | Un | 1 |  | 0
20 |  | III - ADMINISTRAÇÃO LOCAL |  |  |  | 0
20.1.1 | Comp001 | Administração local | Cj | 1 |  | 0
SUBTOTAL LIXEIRA | [5 empty] | 0
BDI - 22,12 % | [5 empty] | 0
BDI EQUIPAMENTO - 14,00 % | [5 empty] | 0
TOTAL GERAL | [5 empty] | 0

## Resumo
SECRETARIA DE ESTADO DA SAÚDE
x
GRUPO TÉCNICO DE EDIFICAÇÕES
OBRA: |  | CAISM Philippe Pinel - Construção do Abrigo de Resíduos Hospitalares (lixeira), pavimentação, passeio, drenagem e recuperação de muro.
LOCAL: |  | Avenida Raimundo Pereira de Magalhães, 5.214 - Pirituba - São Paulo - SP
RESUMO DA PLANILHA
| Item | Descrição dos Serviços | Valor Total
| 1 | I - CANTEIRO DE OBRAS E PLACA DE IDENTIFICAÇÃO | 0
| 2 | SERVIÇO TÉCNICO ESPECIALIZADO | 0
| 3 | INÍCIO, APOIO E ADMINISTRAÇÃO DA OBRA | 0
| 4 | TRANSPORTE E MOVIMENTAÇÃO, DENTRO E FORA DA OBRA | 0
| 5 | SERVIÇO EM SOLO E ROCHA, MECANIZADO | 0
| 6 | FUNDAÇÃO | 0
| 7 | SUPER ESTRUTURA | 0
| 8 | ALVENARIA | 0
| 9 | REVESTIMENTOS | 0
| 10 | PINTURA | 0
| 11 | IMPERMEABILIZAÇÃO | 0
| 12 | ESQUADRIAS | 0
| 13 | ELÉTRICA | 0
| 14 | HIDRÁULICA | 0
| 15 | PAVIMENTAÇÃO, PASSEIO E MURO | 0
| 16 | DRENAGEM | 0
| 16.1 | POSTE | 0
| 17 | LIMPEZA E ARREMATE | 0
| 18 | SINALIZAÇÃO E COMUNICAÇÃO VISUAL | 0
| 19 | EQUIPAMENTO | 0
| 20 | III - ADMINISTRAÇÃO LOCAL | 0
| SUBTOTAL |  | 0
| BDI MÃO DE OBRA E MATERIAL - 22,12% |  | 0
| BDI EQUIPAMENTO - 14,00% |  | 0
| SUBTOTAL GERAL |  | 0

## Cronograma
SECRETARIA DE ESTADO DA SAÚDE
| COORDENADORIA GERAL DE ADMINISTRAÇÃO |  |  |  | CRONOGRAMA FÍSICO - FINANCEIRO
GRUPO TÉCNICO DE EDIFICAÇÕES
Objeto: | CAISM Philippe Pinel - Construção do Abrigo de Resíduos Hospitalares (lixeira), pavimentação, passeio, drenagem e recuperação de muro.
Local: | Avenida Raimundo Pereira de Magalhães, 5.214 - Pirituba - São Paulo - SP
Item | Descrição dos Serviços | Valor Total | Mês 1 | Mês 2 | Mês 3 | Mês 4 | Mês 5 | Mês 6 | Mês 7 | Mês 8 | Mês 9 | Mês 10 | Mês 11 | Mês 12 | Total
1 | I - CANTEIRO DE OBRAS E PLACA DE IDENTIFICAÇÃO | 0 | Mês 1: 50%; Mês 2: 50% | 100%
|  |  | 0 | 0 | 0 | 0 | 0 | 0 | 0 | 0 | 0 | 0 | 0 | 0 | 0
2 | SERVIÇO TÉCNICO ESPECIALIZADO | 0 | Mês 2: 50%; Mês 3: 40%; Mês 12: 10% | 100%
|  |  | 0 | 0 | 0 | 0 | 0 | 0 | 0 | 0 | 0 | 0 | 0 | 0 | 0
3 | INÍCIO, APOIO E ADMINISTRAÇÃO DA OBRA | 0 | Mês 3: 30%; Mês 4: 35%; Mês 5: 35% | 100%
|  |  | 0 | 0 | 0 | 0 | 0 | 0 | 0 | 0 | 0 | 0 | 0 | 0 | 0
4 | TRANSPORTE E MOVIMENTAÇÃO, DENTRO E FORA DA OBRA | 0 | Mês 4: 50%; Mês 5: 50% | 100%
|  |  | 0 | 0 | 0 | 0 | 0 | 0 | 0 | 0 | 0 | 0 | 0 | 0 | 0
5 | SERVIÇO EM SOLO E ROCHA, MECANIZADO | 0 | Mês 4: 100% | 100%
|  |  | 0 | 0 | 0 | 0 | 0 | 0 | 0 | 0 | 0 | 0 | 0 | 0 | 0
6 | FUNDAÇÃO | 0 | Mês 5: 35%; Mês 6: 65% | 100%
|  |  | 0 | 0 | 0 | 0 | 0 | 0 | 0 | 0 | 0 | 0 | 0 | 0 | 0
7 | SUPER ESTRUTURA | 0 | Mês 7: 50%; Mês 8: 50% | 100%
|  |  | 0 | 0 | 0 | 0 | 0 | 0 | 0 | 0 | 0 | 0 | 0 | 0 | 0
8 | ALVENARIA | 0 | Mês 9: 100% | 100%
|  |  | 0 | 0 | 0 | 0 | 0 | 0 | 0 | 0 | 0 | 0 | 0 | 0 | 0
9 | REVESTIMENTOS | 0 | Mês 10: 50%; Mês 11: 50% | 100%
|  |  | 0 | 0 | 0 | 0 | 0 | 0 | 0 | 0 | 0 | 0 | 0 | 0 | 0
10 | PINTURA | 0 | Mês 11: 100% | 100%
|  |  | 0 | 0 | 0 | 0 | 0 | 0 | 0 | 0 | 0 | 0 | 0 | 0 | 0
11 | IMPERMEABILIZAÇÃO | 0 | Mês 9: 100% | 100%
|  |  | 0 | 0 | 0 | 0 | 0 | 0 | 0 | 0 | 0 | 0 | 0 | 0 | 0
12 | ESQUADRIAS | 0 | Mês 9: 50%; Mês 10: 50% | 100%
|  |  | 0 | 0 | 0 | 0 | 0 | 0 | 0 | 0 | 0 | 0 | 0 | 0 | 0
13 | ELÉTRICA | 0 | Mês 9: 50%; Mês 10: 50% | 100%
|  |  | 0 | 0 | 0 | 0 | 0 | 0 | 0 | 0 | 0 | 0 | 0 | 0 | 0
14 | HIDRÁULICA | 0 | Mês 6: 50%; Mês 7: 50% | 100%
|  |  | 0 | 0 | 0 | 0 | 0 | 0 | 0 | 0 | 0 | 0 | 0 | 0 | 0
15 | PAVIMENTAÇÃO, PASSEIO E MURO | 0 | Mês 5: 25%; Mês 6: 25%; Mês 7: 25%; Mês 8: 25% | 100%
|  |  | 0 | 0 | 0 | 0 | 0 | 0 | 0 | 0 | 0 | 0 | 0 | 0 | 0
16 | DRENAGEM | 0 | Mês 8: 100% | 100%
|  |  | 0 | 0 | 0 | 0 | 0 | 0 | 0 | 0 | 0 | 0 | 0 | 0 | 0
16.1 | POSTE | 0 | Mês 9: 100% | 100%
|  |  | 0 | 0 | 0 | 0 | 0 | 0 | 0 | 0 | 0 | 0 | 0 | 0 | 0
17 | LIMPEZA E ARREMATE | 0 | Mês 12: 100% | 100%
|  |  | 0 | 0 | 0 | 0 | 0 | 0 | 0 | 0 | 0 | 0 | 0 | 0 | 0
18 | SINALIZAÇÃO E COMUNICAÇÃO VISUAL | 0 | Mês 12: 100% | 100%
|  |  | 0 | 0 | 0 | 0 | 0 | 0 | 0 | 0 | 0 | 0 | 0 | 0 | 0
19 | EQUIPAMENTO | 0 | Mês 12: 100% | 100%
|  |  | 0 | 0 | 0 | 0 | 0 | 0 | 0 | 0 | 0 | 0 | 0 | 0 | 0
20 | III - ADMINISTRAÇÃO LOCAL | 0 | 8.3% | 8.33% | 8.33% | 8.33% | 8.33% | 8.33% | 8.33% | 8.33% | 8.33% | 8.33% | 8.33% | 8.4% | 100%
|  |  | 0 | 0 | 0 | 0 | 0 | 0 | 0 | 0 | 0 | 0 | 0 | 0 | 0
TOTAL obra |  | 0 | 0 | 0 | 0 | 0 | 0 | 0 | 0 | 0 | 0 | 0 | 0 | 0 | 0
BDI MÃO DE OBRA E MATERIAL - 22,12% |  | 0 | 0 | 0 | 0 | 0 | 0 | 0 | 0 | 0 | 0 | 0 | 0 | 0 | 0
BDI EQUIPAMENTO - 14,00 % |  | 0 | [12 empty] | 0
TOTAL MEDIÇÃO MÊS |  |  | 0 | 0 | 0 | 0 | 0 | 0 | 0 | 0 | 0 | 0 | 0 | 0
TOTAL GERAL ACUMULADO |  | 0 | 0 | 0 | 0 | 0 | 0 | 0 | 0 | 0 | 0 | 0 | 0 | 0 | 0