## PLANILHA ORÇAMENTOS
OBRA: |  | HOSPITAL REGIONAL DE BEBEDOURO - 2ª FASE
OBJETO: |  | FORNECIMENTO E IMPLANTAÇÃO DE BRISES E DE MARQUISES
LOCAL: |  | Av. AMÉLIA BERNARDINO CUTRALE - BEBEDOURO - SP
FONTE DE PREÇOS: |  | COTAÇÃO (BASE OUTUBRO 2019)
PLANILHA ORÇAMENTARIA
REF.:
ITEM | CPOS | DESCRIÇÃO DOS SERVIÇOS | UNID | QUANT. | VALOR UNITÁRIO | VALOR TOTAL
BRISE E PERFIL "ACM"
1 |  | TÉRREO |  |  |  | 0
1.1 | 22.06.350 | Brise metálico curvo e móvel termoacústico em chapa lisa de alumínio pré-pintada | m2 | 154 |  | 0
1º ANDAR
1.2 | 22.06.350 | Brise metálico curvo e móvel termoacústico em chapa lisa de alumínio pré-pintada | m2 | 96 |  | 0
3º ANDAR
1.3 | 22.06.350 | Brise metálico curvo e móvel termoacústico em chapa lisa de alumínio pré-pintada | m2 | 94.08 |  | 0
4º ANDAR
1.4 | 22.06.350 | Brise metálico curvo e móvel termoacústico em chapa lisa de alumínio pré-pintada | m2 | 94.08 |  | 0
5º ANDAR
1.5 | 22.06.350 | Brise metálico curvo e móvel termoacústico em chapa lisa de alumínio pré-pintada | m2 | 94.08 |  | 0
"ACM"
1.6 | 21.03.151 | Revestimento em placas de alumínio composto "ACM", espessura de 4 mm e acabamento em PVDF | m2 | 285 |  | 0
2 |  | MARQUISE |  |  |  | 0
| 15.03.030 | Fornecimento e montagem de estrutura em aço ASTM-A36, sem pintura | kg | 3492 |  | 0
| 16.13.070 | Telhamento em chapa de aço pré-pintada com epóxi e poliéster, tipo sanduíche, espessura de 0,50 mm, com poliuretano | m² | 44 |  | 0
| 16.33.022 | Calha, rufo, afins em chapa galvanizada nº 24 - corte 0,33 m | m | 45 |  | 0
| 16.33.052 | Calha, rufo, afins em chapa galvanizada nº 24 - corte 0,50 m | m | 30 |  | 0
| 21.03.151 | Revestimento em placas de alumínio composto "ACM", espessura de 4 mm e acabamento em PVDF | m2 | 70 |  | 0
| 26.01.170 | Vidro liso laminado incolor de 10 mm | m² | 150 |  | 0
| 33.07.140 | Pintura com esmalte alquídico em estrutura metálica | kg | 3492 |  | 0
| 33.11.050 | Esmalte à base água em superfície metálica, inclusive preparo | m² | 35 |  | 0
3 |  | ANDAIME E BALANCIM E CONTAINER |  |  |  | 0
3.1 | 02.02.130 | Locação de container tipo escritório com 1 vaso sanitário, 1 lavatório e 1 ponto para chuveiro - área mínima de 13,80 m² | unxmes | 3 |  | 0
2.2 | 02.02.150 | Locação de container tipo depósito - área mínima de 13,80 m² | unxmes | 3 |  | 0
3.3 | 02.05.080 | Montagem e desmontagem de andaime torre metálica com altura superior a 10 m | m2 | 1246.59 |  | 0
3.4 | 02.05.212 | Andaime tubular fachadeiro com piso metálico e sapatas ajustáveis | m²xmês | 3739.77 |  | 0
|  | TOTAL - Sem BDI |  |  |  | 0
|  | BDI | XX% |  |  | #VALUE!
|  | VALOR TOTAL |  |  |  | #VALUE!

## PLANILHA RESUMIDA
OBRA: |  | HOSPITAL REGIONAL DE BEBEDOURO - 2ª FASE
OBJETO: |  | FORNECIMENTO E IMPLANTAÇÃO DE BRISES E DE MARQUISES
LOCAL: |  | Av. AMÉLIA BERNARDINO CUTRALE - BEBEDOURO - SP
FONTE PREÇO: |  | 0
PLANILHA RESUMO
| ITEM | DESCRIÇÃO |  | VALOR | %
| 1 | BRISE E PERFIL "ACM" |  | 0 | #DIV/0!
| 2 | MARQUISE |  | 0 | #DIV/0!
| 3 | ANDAIME E BALANCIM E CONTAINER |  | 0 | #DIV/0!
|  | Valor Total |  | 0
|  | BDI | XX% | #VALUE!
|  | Valor Total com BDI |  | #VALUE!

## CRONOGRAMA FISICO FINANCEIRO
OBRA: |  | HOSPITAL REGIONAL DE BEBEDOURO - 2ª FASE
OBJETO: |  | FORNECIMENTO E IMPLANTAÇÃO DE BRISES E DE MARQUISES
LOCAL: |  | Av. AMÉLIA BERNARDINO CUTRALE - BEBEDOURO - SP
FONTE: |  | 0
CRONOGRAMA FISICO FINANCEIRO
| ITEM | DESCRIÇÃO DOS SERVIÇOS | CONTRATO | MÊS 01 | MÊS 02 | MÊS 03 | MÊS 04
| 1 | BRISE E PERFIL "ACM" | 0 | 0 | 0 | 0 | 0
|  |  |  | 15% | 15% | 35% | 35%
| 2 | MARQUISE | 0 | 0 | 0 | 0 | 0
|  |  |  | 15% | 30% | 30% | 25%
| 3 | ANDAIME E BALANCIM E CONTAINER | 0 |  | 0 | 0 | 0
[5 empty] | 25% | 40% | 35%
|  | VALOR TOTAL | 0
| BDI | XX% | #VALUE!
|  | VALOR TOTAL COM BDI | #VALUE!
| REALIZADO | VALOR REALIZADO NO MÊS |  | 0 | 0 | 0 | 0
|  | BDI NO MÊS | XX% | #VALUE! | #VALUE! | #VALUE! | #VALUE!
|  | VALOR TOTAL REALIZADO NO MÊS COM BDI |  | #VALUE! | #VALUE! | #VALUE! | #VALUE!
|  | VALOR TOTAL ACUMULADO |  | #VALUE! | #VALUE! | #VALUE! | #VALUE!