## Planilha
CONCORRÊNCIA : 00 / 2019
PROCESSO : 000.0000.000.000/2019
SECRETARIA DE ESTADO DA SAÚDE
Unidade: HOSPITAL REGIONAL DO VALE DO RIBEIRA
Local: Pariquera Açu
Obra: Ampliação do Hospital Regional Dr. Leopoldo Bevilacqua - 2a etapa
ITEM | CPOS | DESCRIÇÃO DOS SERVIÇOS | UNID | QUANT. | V.Unit. | Total
1.0 |  | Serviço técnico especializado
1.1 | 01.17.031 | Projeto executivo de arquitetura em formato A1 | un | 120
1.2 | 01.17.051 | Projeto executivo de estrutura em formato A1 | un | 50
1.3 | 01.17.081 | Projeto executivo de instalações hidráulicas em formato A0 | un | 50
1.4 | 01.17.151 | Projeto executivo de climatização em formato A1 | un | 20
1.5 | 01.17.161 | Projeto executivo de climatização em formato A0 | un | 20
1.6 | 01.17.121 | Projeto executivo de instalações elétricas em formato A0 | un | 50
1.7 | CPU 29 | Atestados de comissionamento e certificação das instalações elétricas e hidráulicas (incluindo laudo de potabilidade) e de ar condicionado, cabeamento estruturado, gases medicinais, elevadores, bem como Manual do Edifício Hospitalar | gb | 1
1.8 | Cotação 012-19 | Aprovações legais, para Edifício Novo (Bombeiros, concessionárias água, energia elétrica e outros) | gb | 1
1.9 | CPU 23 | "As built" | gb | 1
2.0 |  | Início, apoio e administração da obra
2.1 | 02.01.021 | Construção provisória em madeira - fornecimento e montagem | m² | 34.8484
2.2 | 02.01.200 | Desmobilização de construção provisória | m² | 248.295
2.3 | 02.03.060 | Proteção de fachada com tela de nylon | m² | 3500.5246
2.4 | 02.03.120 | Tapume fixo para fechamento de áreas, com portão | m² | 552.3824
2.5 | 02.05.212 | Andaime tubular fachadeiro com piso metálico e sapatas ajustáveis | m²xmês | 21003.1476
2.6 | 02.05.202 | Andaime torre metálico (1,5 x 1,5 m) com piso metálico | mxmês | 14429.706
2.7 | 02.05.060 | Montagem e desmontagem de andaime torre metálica com altura até 10 m | m | 3607.4221
2.8 | 02.05.090 | Montagem e desmontagem de andaime tubular fachadeiro com altura até 10 m | m² | 3500.5246
2.9 | 02.08.020 | Placa de identificação para obra | m² | 18.2954
2.10 | 02.03.080 | Fechamento provisório de vãos em chapa de madeira compensada | m² | 121.9695
2.11 | 02.03.030 | Proteção de superfícies em geral com plástico bolha | m² | 7665.783
2.12 | 03.09.040 | Demolição manual de argamassa regularizante, isolante ou protetora e papel Kraft | m² | 897.347
2.13 | 05.07.040 | Remoção de entulho separado de obra com caçamba metálica - terra, alvenaria, concreto, argamassa, madeira, papel, plástico ou metal | m³ | 62.8143
2.14 | CPU-01 | Admnistração Local, mobilização e desmobilização, inclusive sistema informatizado de gerenciamento de obra. | gl | 1
3.0 |  | Estrutura metálica/Cobertura
3.1 | 15.03.030 | Fornecimento e montagem de estrutura em aço ASTM-A36, sem pintura | kg | 19550
3.2 | 25.01.450 | Caixilho em alumínio para pele de vidro, tipo fachada | m² | 48
3.3 | 26.01.170 | Vidro liso laminado colorido de 10 mm | m² | 48
3.4 | 21.03.151 | Revestimento em placas de alumínio composto "ACM", espessura de 4 mm e acabamento em PVDF | m² | 423.42
3.5 | 16.33.062 | Calha, afins em chapa galvanizada nº 24 - corte 1,00 m | m | 84.55
3.6 | 16.33.052 | Rufo, afins em chapa galvanizada nº 24 - corte 0,50 m | m | 185.38
3.7 | 33.07.140 | Pintura com esmalte alquídico em estrutura metálica | kg | 19550
3.8 | 16.13.060 | Telhamento em chapa de aço pré-pintada com epóxi e poliéster, tipo sanduíche, espessura de 0,50 mm, com lã de rocha | m² | 469.35
4.0 |  | Alvenaria e elemento divisor
4.1 | 14.04.210 | Alvenaria de bloco cerâmico de vedação, uso revestido, de 14 cm | m² | 3148.8
4.2 | 14.20.010 | Vergas, contravergas e pilaretes de concreto armado | m³ | 22.05
4.3 | 14.30.300 | Divisória em placas de gesso acartonado, resistência ao fogo 30 minutos, espessura 100/70mm - 1ST / 1ST LM | m² | 27.12
4.4 | 14.30.070 | Divisória sanitária em painel laminado melamínico estrutural com perfis em alumínio, inclusive ferragem completa para vão de porta | m² | 104.61
4.5 | 14.30.843 | Divisória tipo piso/teto em vidro temperado duplo e micro persianas, com coluna estrutural em alumínio extrudado | m² | 128.13
4.6 | 14.25.040 | Alvenaria em bloco de vidro com armação | m² | 5.76
5.0 |  | Revestimentos
5.1 | 17.01.020 | Argamassa de regularização e/ou proteção | m³ | 164.2723
5.2 | 17.01.060 | Regularização de piso com nata de cimento e bianco | m² | 6310.4274
5.3 | 17.02.020 | Chapisco | m² | 20218.8185
5.4 | 17.02.120 | Emboço comum | m² | 7485.5846
5.5 | 17.02.140 | Emboço desempenado com espuma de poliéster | m² | 5670.5575
5.6 | 17.02.220 | Reboco | m² | 7062.6765
5.7 | 17.03.040 | Cimentado desempenado e alisado (queimado) | m² | 746.3373
5.8 | 18.06.062 | Placa cerâmica esmaltada PEI-5 para área interna, com textura semirrugosa, grupo de absorção BIb, resistência química A, assentado com argamassa colante industrializada | m² | 930.3416
5.9 | 18.06.430 | Rejuntamento em placas cerâmicas com argamassa industrializada para rejunte, juntas acima de 5 até 10 mm | m² | 930.3416
5.10 | 19.01.060 | Peitoril e/ou soleira em granito, espessura de 2 cm e largura até 20 cm | m | 295.8786
5.11 | 18.11.042 | Revestimento em placa cerâmica esmaltada de 20x20 cm, tipo monocolor, assentado e rejuntado com argamassa industrializada | m² | 7486.2576
5.12 | 17.02.250 | Argamassa decorativa para revestimento em parede interna e externa | m² | 5670.7369
5.13 | 18.08.110 | Revestimento em porcelanato técnico antiderrapante para área externa, grupo de absorção BIa, assentado com argamassa colante industrializada, rejuntado | m² | 135.3979
5.14 | 18.08.120 | Rodapé em porcelanato técnico antiderrapante para área interna, grupo de absorção BIa, assentado com argamassa colante industrializada, rejuntado | m | 127.0968
5.15 | 17.03.320 | Rodapé em cimentado desempenado e alisado com altura 10 cm | m | 367.4813
5.16 | 21.02.281 | Revestimento vinílico flexível em manta homogênea, espessura de 2 mm, com impermeabilizante acrílico | m² | 6961.9863
5.17 | CPU 18 | Revestimento vinílico flexível em manta homogênea com espessura de 2 mm, tráfego pesado, condutivo, com impermeabilização acrílica. Ref IQ Toro Fademac | m2 | 108.8343
5.18 | 21.10.081 | Rodapé hospitalar flexível em PVC para piso vinílico, espessura de 2 mm e altura de 7,5 cm, com impermeabilizante acrílico | m | 4262.7336
5.19 | CPU 19 | Argamassa baritada para proteção do Raio X/Tomógrafo; esp = 0,03m | m² | 312.75
5.20 | CPU 20 | Piso tátil em elementos soltos de aço inox - alerta | m | 47.1144
5.21 | CPU-21 | Piso tátil em elementos soltos de aço inox - direcional | m | 83.0111
5.22 | 17.10.020 | Piso em granilite moldado no local | m² | 316.407
5.23 | 17.10.120 | Degrau em granilite moldado no local | m | 695.9473
5.24 | 17.10.200 | Rodapé qualquer em granilite moldado no local até 10 cm | m | 644.1215
6.0 |  | Forro
6.1 | 22.02.030 | Forro em painéis de gesso acartonado, espessura de 12,5 mm, fixo | m² | 5654.73
6.2 | 22.02.100 | Forro em painéis de gesso acartonado, acabamento liso com película em PVC - 625mm x 1250mm, espessura de 9,5mm, removível | m² | 771.94
7.0 |  | Esquadrias, Brises ,Portas,Marcenaria,Vidros, Corrimão
7.1 | 23.04.600 | Porta em laminado fenólico melamínico com acabamento liso, batente metálico - 80 x 210 cm | un | 47
7.2 | 23.04.610 | Porta em laminado fenólico melamínico com acabamento liso, batente metálico - 90 x 210 cm | un | 127
7.3 | 23.08.220 | Armário sob medida em compensado de madeira totalmente revestido em laminado melamínico texturizado, completo | m² | 286.09
7.4 | 23.08.060 | Tampo sob medida em compensado, revestido na face superior em laminado fenólico melamínico | m² | 108.04
7.5 | 24.02.054 | Porta corta-fogo classe P.90, com barra antipânico numa face e maçaneta na outra, completa | m² | 136.5
7.6 | 30.01.030 | Barra de apoio reta, para pessoas com mobilidade reduzida, em tubo de aço inoxidável de 1 1/2´ x 800 mm | un | 104
7.7 | 30.01.050 | Barra de apoio em ângulo de 90°, para pessoas com mobilidade reduzida, em tubo de aço inoxidável de 1 1/2´ x 800 x 800 mm | un | 42
7.8 | 26.04.030 | Espelho comum de 3 mm com moldura em alumínio | m² | 25.2
7.9 | 28.01.020 | Ferragem completa com maçaneta tipo alavanca para porta externa com 1 folha | cj | 242
7.10 | 28.01.030 | Ferragem completa com maçaneta tipo alavanca para porta externa com 2 folhas | cj | 18
7.11 | 24.03.310 | Corrimão tubular em aço galvanizado, diâmetro 1 1/2´ | m | 373.12
7.12 | 26.01.080 | Vidro liso transparente de 6 mm | m² | 880
7.13 | 22.06.250 | Brise metálico curvo e móvel termoacústico em chapa lisa aluzinc pré-pintada | m² | 377.6
7.14 | 22.06.340 | Brise metálico fixo em chapa lisa alumínio pré-pintada, formato ogiva, lâmina frontal de 200 mm | m² | 262.95
7.15 | 22.06.230 | Brise metálico fixo tipo colméia. Ref.: Brisecell 150 - Hunter Douglas ou similar | m² | 41
7.16 | 25.02.020 | Porta de entrada de abrir em alumínio, sob medida | m² | 15.37
7.17 | CPU 02 | Porta em laminado melamínico com acabamento liso, batente de aço galvanizado - 100 x 210 cm | un | 28
7.18 | CPU 03 | Porta em laminado melamínico com acabamento liso, batente de aço galvanizado - 110 x 210 cm | un | 37
7.19 | CPU 04 | Porta em laminado melamínico com acabamento liso, batente de aço galvanizado - 160 x 210 cm | un | 16
7.20 | CPU 05 | Porta em laminado melamínico com acabamento liso, batente de aço galvanizado - 150 x 210 cm | un | 2
7.21 | 25.01.240 | Visor de alumínio 0,25 x 0,60 em alumínio e pintura eletrostática na cor a branco p/ porta | m² | 3.9
7.22 | 26.01.168 | Vidro liso laminado incolor de 6 mm | m² | 421.61
7.23 | CPU 26 | Vidro plumbífero - equivalencia 2 mm de Pb. | m² | 0.82
7.24 | CPU 24 | Porta com proteção radilógica med. 1,60 x 2,10m eq. Pb=2,0mm | un | 2
7.25 | 25.02.110 | Porta veneziana de abrir em alumínio, sob medida | m² | 136
7.26 | 27.04.040 | Corrimão, bate-maca ou protetor de parede em PVC, com amortecimento à impacto, altura de 131 mm | m | 1133.14
7.27 | 25.01.450 | Caixilho em alumínio para pele de vidro, tipo fachada | m² | 112
7.28 | 26.03.070 | Vidro laminado temperado incolor de 8mm (pele de vidro) | m² | 112
7.29 | 21.20.410 | Cantoneira de sobrepor em PVC de 4 x 4 cm | un | 182
7.30 | 23.13.064 | Porta lisa de madeira, interna, resistente a umidade "PIM RU", para acabamento em pintura, de correr ou deslizante, tipo acessível, padrão dimensional pesado, com sistema deslizante e ferragens, completo - 100 x 210 cm | un | 3
7.31 | 21.07.010 | Revestimento em laminado melamínico dissipativo | m² | 1199.25
7.32 | 30.01.130 | Barra de proteção para lavatório, para pessoas com mobilidade reduzida, em tubo de alumínio acabamento com pintura epóxi | un | 39
7.33 | 25.01.080 | Porta de Alumínio tipo fixo com portas duplas em alumínio, pintura eletrostática na cor branco, para sistema de correr automatizado - AL-01 | m2 | 8.4
7.34 | 28.20.800 | Equipamento automatizador de portas deslizantes para folha dupla ( Para automatização AL 01 ) | un | 2
7.35 | 29.01.030 | Perfil em alumínio natural (encabeçamento de porta perfil "U" natural fosco) | kg | 306.08
7.36 | 28.20.650 | Puxador duplo em aço inoxidável, para porta de madeira, alumínio ou vidro, de 350 mm | un | 22
7.37 | 30.04.060 | Revestimento em chapa de aço inoxidável para proteção de portas, altura de 40 cm | m | 16.56
7.38 | 27.04.060 | Bate-maca ou protetor de parede curvo em PVC, com amortecimento à impacto, altura de 200 mm | m | 583.3
7.39 | CPU 25 | Porta com proteção radilógica med. 1,00 x 2,10m eq. Pb=2,0mm | un | 2
8.0 |  | Impermeabilização, proteção e junta
8.1 | 32.15.040 | Impermeabilização em manta asfáltica com armadura, tipo III-B, espessura de 4 mm | m² | 1030
8.2 | 32.16.070 | Impermeabilização em membrana à base de resina termoplástica e cimentos aditivados com reforço em tela poliéster | m² | 685.35
8.3 | 32.16.010 | Impermeabilização em pintura de asfalto oxidado com solventes orgânicos, sobre massa | m² | 1030
8.4 | 32.17.010 | Impermeabilização em argamassa impermeável com aditivo hidrófugo | m³ | 5.08
8.5 | 17.01.020 | Argamassa de regularização e/ou proteção | m³ | 30.9
8.6 | 32.08.070 | Junta estrutural com perfil elastomérico para fissuras, painéis e estruturas em geral, movimentação máxima 15 mm | m | 309.65
8.7 | 32.07.250 | Perfil de acabamento com borracha termoplástica vulcanizada contínua flexível, para junta de dilatação de embutir - parede-parede ou forro-forro | m | 315.12
8.8 | 32.07.230 | Perfil de acabamento com borracha termoplástica vulcanizada contínua flexível, para junta de dilatação de embutir - piso-piso | m | 309.65
8.9 | 17.05.020 | Piso com requadro em concreto simples sem controle de fck | m³ | 64.68
9.0 |  | Pintura
9.1 | 33.02.080 | Massa corrida à base de resina acrílica | m² | 25743.47
9.2 | 33.10.030 | Tinta acrilica em massa - Tinta Hospitalar lavável | m² | 24892.75
9.3 | 33.07.102 | Esmalte a base de água em estrutura metálica | m² | 467.62
9.4 | 33.02.060 | Massa corrida a base de PVA | m² | 9617.31
9.5 | 33.10.060 | Epóxi em massa, inclusive preparo | m² | 850.72
9.6 | 33.10.020 | Tinta látex em massa, inclusive preparo | m² | 9617.31
9.7 | 33.06.020 | Acrílico para quadras e pisos cimentados | m² | 627.26
10.0 |  | Instalações Elétricas, Elétricas Especiais e Eletrônicas
SUBESTAÇÃO
10.1 | 37.13.530 | Disjuntor fixo PVO trifásico, 15 kV, 630 A x 350 MVA, com relé de proteção de sobrecorrente e transformadores de corrente | cj | 1
10.2 | 37.12.200 | Fusível diazed retardado de 2 A até 25 A | un | 3
10.3 | 37.19.080 | Transformador de corrente 2000-5 A até 2500-5 A - janela | un | 3
10.4 | 39.06.070 | Cabo de cobre de 35 mm², tensão de isolamento 8,7/15 kV - isolação EPR 90°C | m | 1575
10.5 | 39.21.080 | Cabo de cobre flexível de 35 mm², isolamento 0,6/1kV - isolação HEPR 90°C | m | 525
10.6 | 36.20.010 | Vergalhão de cobre eletrolítico, diâmetro de 3/8´ | m | 27
10.7 | 36.20.030 | União angular para vergalhão, diâmetro de 3/8´ | un | 3
10.8 | 36.20.050 | Terminal para vergalhão, diâmetro de 3/8´ | un | 21
10.9 | 36.20.070 | Prensa vergalhão ´T´, diâmetro de 3/8´ | un | 6
10.10 | 36.06.060 | Terminal modular (mufla) unipolar externo para cabo até 70 mm²/15 kV | cj | 6
10.11 | 36.05.100 | Isolador pedestal para 15 kV | un | 6
10.12 | 36.07.060 | Para-raios de distribuição, classe 15 kV/10 kA, completo, encapsulado com polímero | un | 3
10.13 | 39.10.130 | Terminal de pressão/compressão para cabo de 35 mm² | un | 8
10.14 | CPU 22 | Transformador de potência trifásico de 1500 kVA, classe 15 kV, a seco com cabine | un | 2
10.15 | 49.03.020 | Caixa de Passagem em alvenaria 60x60x60cm | un | 5
10.16 | 24.02.490 | Grade em barra chata soldada de 1 1/2´ x 1/4´, sob medida | m² | 10
10.17 | 24.02.060 | Porta/portão de abrir em chapa, sob medida | m² | 7.56
10.18 | 36.20.180 | Luva isolante de borracha, acima de 10 até 20 kV | par | 1
10.19 | 36.20.330 | Luva de couro para proteção de luva isolante | par | 1
10.20 | 36.20.280 | Placa de advertência ´Perigo Alta Tensão´ em cabine primária, nas dimensões 400 x 300 mm, chapa 18 | un | 5
10.21 | 36.20.350 | Caixa porta luvas em madeira, com tampa | un | 1
10.22 | 36.20.100 | Bucha para passagem interna/externa com isolação para 15 kV | un | 3
10.23 | 42.05.200 | Haste de aterramento de 5/8´ x 2,40 m | un | 1
10.24 | 42.05.160 | Conector olhal cabo/haste de 5/8´ | un | 1
10.25 | 42.05.310 | Caixa de inspeção do terra cilíndrica em PVC rígido, diâmetro de 300 mm - h= 250 mm | un | 1
10.26 | 24.03.340 | Tampa em chapa de segurança tipo xadrez, aço galvanizado a fogo antiderrapante de 1/4´ | m² | 0.5
10.27 | 36.20.380 | Tapete de borracha isolante elétrico de 1000 x 1000 mm | un | 3
10.28 | 37.14.320 | Chave seccionadora sob carga, tripolar, acionamento rotativo, com prolongador, sem porta-fusível, de 400 A | un | 2
10.29 | 37.24.032 | Supressor de surto monofásico, Fase-Terra, In > ou = 20 kA, Imax. de surto de 50 até 80 Ka | un | 3
10.30 | 37.11.120 | Base de fusível tripolar de 15 kV | un | 3
10.31 | 38.13.040 | Eletroduto corrugado em polietileno de alta densidade, DN= 100 mm, com acessórios | m | 1050
10.32 | 36.20.090 | Vara para manobra em cabine em fibra de vidro, para tensão até 36 kV | un | 2
10.33 | 24.03.210 | Tela de proteção em malha ondulada de 1´, fio 10 (BWG), com requadro | m² | 9.75
10.34 |  | GRUPO GERADOR
10.35 | 36.08.360 | Grupo gerador carenado com potência de 460/434 kVA, variação de + ou - 10% - completo | un | 2
10.36 |  | QGBT´s / QGF´s/ QFAC-CAG
10.37 | CPU 08 | QGBT 01 - alimentado pelo trafo 01 através de barramento blindado e saida por cabos, destinado ao sistema de ar condicionado conforme diagrama unifilar. Fornecimento completo Ref. Beghim, Hematec ou similar | un | 1
10.38 | CPU 09 | QGBT 02 - alimentado pelo trafo 02 através de barramento blindado e saida por cabos, destinado ao sistema de energia normal conforme diagrama unifilar. Fornecimento completo Ref. Beghim, Hematec ou similar | un | 1
10.39 | CPU 10 | QGE-G1 - alimentado pelo QTA através de barramento blindado e saida por cabos, destinado ao sistema de energia de emergência conforme diagrama unifilar. Fornecimento completo Ref. Beghim, Hematec ou similar | un | 1
10.40 | CPU 11 | QGE-G2 - alimentado pelo QTA através de barramento blindado e saida por cabos, destinado ao sistema de energia de emergência conforme diagrama unifilar. Fornecimento completo Ref. Beghim, Hematec ou similar | un | 1
10.41 | CPU 12 | QG-N/E-1. - alimentado pelo barramento blindado Normal e alimentado pelo barramento blindado de Emergência. Fornecimento completo Ref. Beghim, Hematec ou similar | un | 1
10.42 | CPU 13 | QG-N/E-2. - alimentado pelo barramento blindado Normal e alimentado pelo barramento blindado de Emergência. Fornecimento completo Ref. Beghim, Hematec ou similar | un | 1
10.43 | CPU 14 | QF/CME NORMAL. - alimentado pelo barramento blindado Normal. Fornecimento completo Ref. Beghim, Hematec ou similar | un | 1
10.44 | CPU 15 | QFAC-CAG-N/E - alimentado pelo QGBT 01 e QGE-G1 através de cabos, destinado ao sistema de ar condicionado . Fornecimento completo Ref. Beghim, Hematec ou similar | un | 1
10.45 | CPU 16 | QF-SAS - alimentado pelo QGBT 01 e QGE-G1 através de cabos, destinado ao sistema de ar condicionado . Fornecimento completo Ref. Beghim, Hematec ou similar | un | 1
10.46 |  | CABOS E ACESSÓRIOS
10.47 | 39.02.016 | Cabo de cobre de 2,5 mm², isolamento 750 V - isolação em PVC 70°C | m | 213030.5029
10.48 | 39.02.020 | Cabo de cobre de 4 mm², isolamento 750 V - isolação em PVC 70°C | m | 9656.1932
10.49 | 39.02.030 | Cabo de cobre de 6 mm², isolamento 750 V - isolação em PVC 70°C | m | 3623.568
10.50 | 39.02.040 | Cabo de cobre de 10 mm², isolamento 750 V - isolação em PVC 70°C | m | 5973.3125
10.51 | 39.21.060 | Cabo de cobre flexível de 16 mm², isolamento 0,6/1kV - isolação HEPR 90°C | m | 3629.375
10.52 | 39.21.070 | Cabo de cobre flexível de 25 mm², isolamento 0,6/1kV - isolação HEPR 90°C | m | 867.5658
10.53 | 39.21.080 | Cabo de cobre flexível de 35 mm², isolamento 0,6/1kV - isolação HEPR 90°C | m | 1134.6878
10.54 | 39.21.090 | Cabo de cobre flexível de 50 mm², isolamento 0,6/1kV - isolação HEPR 90°C | m | 1315.1694
10.55 | 39.21.100 | Cabo de cobre flexível de 70 mm², isolamento 0,6/1kV - isolação HEPR 90°C | m | 1157.219
10.56 | 39.21.110 | Cabo de cobre flexível de 95 mm², isolamento 0,6/1kV - isolação HEPR 90°C | m | 1056.4094
10.57 | 39.21.120 | Cabo de cobre flexível de 120 mm², isolamento 0,6/1kV - isolação HEPR 90°C | m | 2921.5017
10.58 | 39.21.125 | Cabo de cobre flexível de 150 mm², isolamento 0,6/1 kV - isolação HEPR 90°C | m | 92.912
10.59 | 39.21.140 | Cabo de cobre flexível de 240 mm², isolamento 0,6/1kV - isolação HEPR 90°C | m | 9620.573
10.60 | 39.21.050 | Cabo de cobre flexível de 10 mm², isolamento 0,6/1kV - isolação HEPR 90°C | m | 1793.2016
10.61 | 39.21.040 | Cabo de cobre flexível de 6 mm², isolamento 0,6/1kV - isolação HEPR 90°C | m | 966.2848
10.62 | 39.04.050 | Cabo de cobre nu, têmpera mole, classe 2, de 16 mm² | m | 365.1906
10.63 | 39.04.080 | Cabo de cobre nu, têmpera mole, classe 2, de 50 mm² | m | 40.649
10.64 |  | ELETRODUTOS E CONEXÕES
10.65 | 38.01.040 | Eletroduto de PVC rígido roscável de 3/4´ - com acessórios | m | 11070.3487
10.66 | 38.01.060 | Eletroduto de PVC rígido roscável de 1´ - com acessórios | m | 471.9697
10.67 | 38.01.080 | Eletroduto de PVC rígido roscável de 1 1/4´ - com acessórios | m | 60.6251
10.68 | 38.01.100 | Eletroduto de PVC rígido roscável de 1 1/2´ - com acessórios | m | 251.9077
10.69 | 38.01.120 | Eletroduto de PVC rígido roscável de 2´ - com acessórios | m | 56.8157
10.70 | 38.01.140 | Eletroduto de PVC rígido roscável de 2 1/2´ - com acessórios | m | 3.7165
10.71 | 38.01.160 | Eletroduto de PVC rígido roscável de 3´ - com acessórios | m | 7.433
10.72 | 38.13.010 | Eletroduto corrugado em polietileno de alta densidade, DN= 30 mm, com acessórios | m | 47.6174
10.73 | 38.13.016 | Eletroduto corrugado em polietileno de alta densidade, DN= 40 mm, com acessórios | m | 76.6524
10.74 | 38.13.020 | Eletroduto corrugado em polietileno de alta densidade, DN= 50 mm, com acessórios | m | 47.6174
10.75 | 38.13.030 | Eletroduto corrugado em polietileno de alta densidade, DN= 75 mm, com acessórios | m | 193.257
10.76 | 38.13.040 | Eletroduto corrugado em polietileno de alta densidade, DN= 100 mm, com acessórios | m | 1984.7165
10.77 | 38.19.030 | Eletroduto de PVC corrugado flexível leve, diâmetro externo de 25 mm | m | 6329.63
10.78 | 38.19.040 | Eletroduto de PVC corrugado flexível leve, diâmetro externo de 32 mm | m | 462.2372
10.79 | 38.05.040 | Eletroduto galvanizado, pesado de 3/4´ - com acessórios | m | 439.2299
10.80 | 38.05.060 | Eletroduto galvanizado, pesado de 1´ - com acessórios | m | 141.1101
10.81 | 38.06.080 | Eletroduto galvanizado a quente, pesado de 1 1/4´ - com acessórios | m | 118.4628
10.82 | 38.06.100 | Eletroduto galvanizado a quente, pesado de 1 1/2´ - com acessórios | m | 322.8692
10.83 | 38.05.120 | Eletroduto galvanizado, pesado de 2´ - com acessórios | m | 163.1767
10.84 | 38.06.140 | Eletroduto galvanizado a quente, pesado de 2 1/2´ - com acessórios | m | 156.2083
10.85 | 38.05.160 | Eletroduto galvanizado, pesado de 3´ - com acessórios | m | 63.877
10.86 | 38.05.180 | Eletroduto galvanizado, pesado de 4´ - com acessórios | m | 294.9956
10.87 | 40.06.040 | Condulete metálico de 3/4´ | cj | 1180
10.88 | 40.06.060 | Condulete metálico de 1´ | cj | 19
10.89 | 40.06.080 | Condulete metálico de 1 1/4´ | cj | 14
10.90 | 40.06.100 | Condulete metálico de 1 1/2´ | cj | 22
10.91 | 40.06.120 | Condulete metálico de 2´ | cj | 6
10.92 | 40.06.140 | Condulete metálico de 2 1/2´ | cj | 10
10.93 | 40.06.160 | Condulete metálico de 3´ | cj | 8
10.94 | 40.06.170 | Condulete metálico de 4´ | cj | 12
10.95 |  | QUADROS DE DISTRIBUIÇÃO
10.96 | 37.03.200 | Quadro de distribuição universal de embutir, para disjuntores 16 DIN / 12 Bolt-on - 150 A - sem componentes | un | 7
10.97 | 37.03.210 | Quadro de distribuição universal de embutir, para disjuntores 24 DIN / 18 Bolt-on - 150 A - sem componentes | un | 19
10.98 | 37.03.220 | Quadro de distribuição universal de embutir, para disjuntores 34 DIN / 24 Bolt-on - 150 A - sem componentes | un | 15
10.99 | 37.03.230 | Quadro de distribuição universal de embutir, para disjuntores 44 DIN / 32 Bolt-on - 150 A - sem componentes | un | 8
10.100 | 37.03.240 | Quadro de distribuição universal de embutir, para disjuntores 56 DIN / 40 Bolt-on - 225 A - sem componentes | un | 1
10.101 | 37.03.250 | Quadro de distribuição universal de embutir, para disjuntores 70 DIN / 50 Bolt-on - 225 A - sem componentes | un | 1
10.102 | 37.10.010 | Barramento de cobre nu | kg | 37.5
10.103 |  | DISPOSITIVOS DE PROTEÇÃO
10.104 | 37.13.800 | Mini-disjuntor termomagnético, unipolar 127/220 V, corrente de 10 A até 32 A | un | 533
10.105 | 37.13.840 | Mini-disjuntor termomagnético, bipolar 220/380 V, corrente de 10 A até 32 A | un | 301
10.106 | 37.13.850 | Mini-disjuntor termomagnético, bipolar 220/380 V, corrente de 40 A até 50 A | un | 3
10.107 | 37.13.860 | Mini-disjuntor termomagnético, bipolar 220/380 V, corrente de 63 A | un | 4
10.108 | 37.13.870 | Mini-disjuntor termomagnético, bipolar 400 V, corrente de 80 A até 100 A | un | 2
10.109 | 37.13.880 | Mini-disjuntor termomagnético, tripolar 220/380 V, corrente de 10 A até 32 A | un | 11
10.110 | 37.13.890 | Mini-disjuntor termomagnético, tripolar 220/380 V, corrente de 40 A até 50 A | un | 53
10.111 | 37.13.900 | Mini-disjuntor termomagnético, tripolar 220/380 V, corrente de 63 A | un | 12
10.112 | 37.13.910 | Mini-disjuntor termomagnético, tripolar 400 V, corrente de 80 A até 125 A | un | 10
10.113 | 37.25.100 | Disjuntor em caixa moldada tripolar, térmico e magnético fixos, tensão de isolamento 480/690V, de 70A até 150A | un | 3
10.114 | 37.25.110 | Disjuntor em caixa moldada tripolar, térmico e magnético fixos, tensão de isolamento 415/690V, de 175A a 250A | un | 4
10.115 | 37.24.032 | Supressor de surto monofásico, Fase-Terra, In > ou = 20 kA, Imax. de surto de 50 até 80 Ka | un | 112
10.116 | 37.17.060 | Dispositivo diferencial residual de 25 A x 30 mA - 2 polos | un | 6
10.117 | 37.17.070 | Dispositivo diferencial residual de 40 A x 30 mA - 2 polos | un | 63
10.118 | 37.17.080 | Dispositivo diferencial residual de 40 A x 30 mA - 4 polos | un | 9
10.119 | 37.17.090 | Dispositivo diferencial residual de 63 A x 30 mA - 4 polos | un | 11
10.120 |  | CAIXA DE DERIVAÇÃO/PASSAGEM
10.121 | 40.01.020 | Caixa em PVC de 4´ x 2´ | un | 2303
10.122 | 40.01.040 | Caixa em PVC de 4´ x 4´ | un | 1212
10.123 | 40.01.080 | Caixa de ferro estampada octogonal fundo móvel 4´ x 4´ | un | 2531
10.124 | 40.02.060 | Caixa de passagem em chapa, com tampa parafusada, 200 x 200 x 100 mm | un | 16
10.125 | 42.05.380 | Caixa de equalização, de embutir, em aço com barramento, de 200 x 200 mm e tampa | un | 3
10.126 | 40.02.470 | Caixa em alumínio fundido à prova de tempo, umidade, gases, vapores e pó, 445 x 350 x 220 mm | un | 12
10.127 | 49.03.020 | Caixa de Passagem em alvenaria 60x60x60cm | un | 4
10.128 | 24.03.340 | Tampa em chapa de segurança tipo xadrez, aço galvanizado a fogo antiderrapante de 1/4´ | m² | 12
10.129 |  | ELETROCALHAS FIXADORES E SUSPENSÕES
10.130 | 38.12.130 | Leito para cabos, tipo pesado, em aço galvanizado de 800 x 100 mm - com acessórios | m | 34.2613
10.131 | 38.22.130 | Eletrocalha perfurada galvanizada a fogo, 200x100mm, com acessórios | m | 554.5685
10.132 | 38.22.150 | Eletrocalha perfurada galvanizada a fogo, 300x100mm, com acessórios | m | 478.7291
10.133 | 38.22.160 | Eletrocalha perfurada galvanizada a fogo, 400x100mm, com acessórios | m | 131.3543
10.134 | 38.23.130 | Suporte para eletrocalha, galvanizado a fogo, 200x100mm | un | 239
10.135 | 38.23.150 | Suporte para eletrocalha, galvanizado a fogo, 300x100mm | un | 206
10.136 | 38.23.160 | Suporte para eletrocalha, galvanizado a fogo, 400x100mm | un | 56
10.137 | 38.07.300 | Perfilado perfurado 38 x 38 mm em chapa #14 pré-zincada, com acessórios | m | 795.048
10.138 | 38.07.210 | Vergalhão com rosca, porca e arruela de diâmetro 1/4´ (tirante) | m | 378.5932
10.139 | 38.07.130 | Saída lateral simples, diâmetro de 3/4´ | un | 501
10.140 | 38.07.134 | Saída lateral simples, diâmetro de 1´ | un | 87
10.141 |  | TERMINAL/CONECTOR
10.142 | 39.10.060 | Terminal de pressão/compressão para cabo de 6 até 10 mm² | un | 120
10.143 | 39.10.080 | Terminal de pressão/compressão para cabo de 16 mm² | un | 60
10.144 | 39.10.120 | Terminal de pressão/compressão para cabo de 25 mm² | un | 80
10.145 | 39.10.130 | Terminal de pressão/compressão para cabo de 35 mm² | un | 60
10.146 | 39.10.160 | Terminal de pressão/compressão para cabo de 50 mm² | un | 60
10.147 | 39.10.200 | Terminal de pressão/compressão para cabo de 70 mm² | un | 46
10.148 | 39.10.240 | Terminal de pressão/compressão para cabo de 95 mm² | un | 60
10.149 | 39.10.246 | Terminal de pressão/compressão para cabo de 120 mm² | un | 42
10.150 | 39.10.300 | Terminal de pressão/compressão para cabo de 240 mm² | un | 144
10.151 |  | EQUIPAMENTOS ELÉTRICOS
10.152 | 40.05.180 | Interruptor bipolar simples, 1 tecla dupla e placa | cj | 441
10.153 | 40.05.170 | Interruptor bipolar paralelo, 1 tecla dupla e placa | cj | 4
10.154 | 40.05.340 | Sensor de presença para teto, com fotocélula, para lâmpada qualquer | un | 87
10.155 | 40.04.450 | Tomada 2P+T de 10 A - 250 V, completa | cj | 56
10.156 | 40.04.460 | Tomada 2P+T de 20 A - 250 V, completa | cj | 1770
10.157 | 69.06.220 | Sistema ininterrupto de energia, trifásico on line de 80 kVA (220/127 V), com autonomia de 15 minutos | un | 2
10.158 |  | LUMINÁRIAS
10.159 | 41.14.560 | Luminária retangular de embutir tipo calha aberta com aletas parabólicas para 2 lâmpadas fluorescentes tubulares de 28/54W | un | 152
10.160 | 41.14.020 | Luminária retangular de embutir tipo calha fechada, com difusor plano em acrílico, para 2 lâmpadas fluorescentes tubulares de 28 W/32 W/36 W/54 W | un | 460
10.161 | 41.14.090 | Luminária retangular de sobrepor tipo calha fechada, com difusor em acrílico translúcido, para 2 lâmpadas fluorescentes de 28 W/32 W/36 W/54 W | un | 172
10.162 | 41.14.770 | Luminária quadrada de embutir tipo calha fechada, com difusor plano em acrílico, para 4 lâmpadas fluorescentes tubulares de 14/16/18 W | un | 12
10.163 | 41.14.730 | Luminária redonda de embutir com refletor em alumínio jateado e difusor em vidro para 2 lâmpadas fluorescentes compactas duplas de 18/26W | un | 219
10.164 | 50.05.240 | Luminária para balizamento ou aclaramento de sobrepor completa com lâmpada fluorescente compacta de 9 W | un | 114
10.165 | 41.13.200 | Luminária blindada oval de sobrepor ou arandela, para lâmpada fluorescentes compacta | un | 31
10.166 | 41.13.050 | Luminária blindada de sobrepor ou pendente em calha fechada, para 2 lâmpadas fluorescentes de 32 W/36 W/40 W | un | 8
10.167 | 41.14.750 | Luminária redonda de sobrepor ou pendente com refletor em alumínio anodizado facho concentrado para 1 lâmpada vapor metálico elipsoidal de 250 ou 400W | un | 4
10.168 | 41.08.250 | Reator eletromagnético de alto fator de potência, para lâmpada vapor de sódio 250 W / 220 V | un | 4
10.169 | 41.05.520 | Lâmpada de vapor metálico elipsoidal, base E40 de 250 W | un | 4
10.170 | 41.10.410 | Poste telecônico em aço SAE 1010/1020 galvanizado a fogo, com espera para duas luminárias, altura de 3,00 m | un | 8
10.171 | 41.11.721 | Luminária LED retangular para poste de 6250 até 6674 lm, eficiência mínima 113 lm/W | un | 16
10.172 | 41.11.450 | Suporte tubular de fixação em poste para 2 luminárias tipo pétala | un | 8
10.173 | 41.09.750 | Reator eletrônico de alto fator de potência com partida instantânea, para duas lâmpadas fluorescentes tubulares, base bipino bilateral, 32 W - 127 V / 220 V | un | 816
10.174 | 41.07.070 | Lâmpada fluorescente tubular, base bipino bilateral de 32 W | un | 1632
10.175 | 41.07.450 | Lâmpada fluorescente compacta eletrônica "3U", base E27 de 25 W - 110 ou 220 V | un | 469
10.176 | 40.20.250 | Plugue prolongador com 2P+T de 10A, 250V | un | 1616
10.177 | 40.04.230 | Tomada de canaleta/perfilado universal 2P+T, com caixa e tampa | cj | 808
10.178 | 39.24.151 | Cabo de cobre flexível de 3 x 1,5 mm², isolamento 500 V - isolação PP 70°C | m | 1212
10.179 |  | IT MÉDICO
10.180 | Cotação 009-19 | Sistema completo para atendimento nos Centros Cirurgicos, UTIs e RPA, composto de: Transformador de separação - 110V e 220V; DSI/DST; Fonte de alimentação; Transformadores de corrente; Anunciador de alarme com memorização data/hora do evento e Quadro de supervisão e proteção. Ref. Elomed ou equivalente - centro cirúrgico | un | 1
10.181 | Cotação 009-19 | Sistema completo para atendimento nos Centros Cirurgicos, UTIs e RPA, composto de: Transformador de separação - 110V e 220V; DSI/DST; Fonte de alimentação; Transformadores de corrente; Anunciador de alarme com memorização data/hora do evento e Quadro de supervisão e proteção. Ref. Elomed ou equivalente - RPA | un | 1
10.182 | Cotação 009-19 | Sistema completo para atendimento nos Centros Cirurgicos, UTIs e RPA, composto de: Transformador de separação - 110V e 220V; DSI/DST; Fonte de alimentação; Transformadores de corrente; Anunciador de alarme com memorização data/hora do evento e Quadro de supervisão e proteção. Ref. Elomed ou equivalente - UTI neo | un | 1
10.183 | Cotação 009-19 | Sistema completo para atendimento nos Centros Cirurgicos, UTIs e RPA, composto de: Transformador de separação - 110V e 220V; DSI/DST; Fonte de alimentação; Transformadores de corrente; Anunciador de alarme com memorização data/hora do evento e Quadro de supervisão e proteção. Ref. Elomed ou equivalente - UTI adulto | un | 1
10.184
10.185 |  | SPDA - SISTEMA DE PROTEÇÃO CONTRA DESCARGAS ATMOSFERICAS
10.186 | 42.05.390 | Presilha em latão para cabos de 16 até 50 mm² | un | 220
10.187 | 39.09.040 | Conector split-bolt para cabo de 35 mm², latão, simples | un | 22
10.188 | 42.01.040 | Captor tipo Franklin, h= 300 mm, 4 pontos, 2 descidas, acabamento cromado | un | 2
10.189 | 42.04.020 | Braçadeira de contraventagem para mastro de diâmetro 2´ | un | 6
10.190 | 42.04.040 | Apoio para mastro de diâmetro 2´ | un | 2
10.191 | 42.04.060 | Base para mastro de diâmetro 2´ | un | 2
10.192 | 42.04.080 | Contraventagem com cabo para mastro de diâmetro 2´ | un | 4
10.193 | 42.04.120 | Mastro simples galvanizado de diâmetro 2´ | m | 9
10.194 | 42.05.070 | Sinalizador de obstáculo duplo, com célula fotoelétrica | un | 2
10.195 | 42.03.040 | Isolador galvanizado para mastro de diâmetro 2´, simples com 2 descidas | un | 4
10.196 | 42.05.220 | Mastro para sinalizador de obstáculo, de 1,50 m x 3/4´ | un | 2
10.197 | 42.05.100 | Caixa de inspeção suspensa | un | 2
10.198 | 42.05.120 | Conector de emenda em latão para cabo de até 50 mm² com 4 parafusos | un | 49
10.199 | 42.20.280 | Solda exotérmica conexão cabo-ferro de construção com cabo em X sobreposto, bitola do cabo de 35mm² a 70mm² para haste de 5/8 | un | 39
10.200 | 42.20.190 | Solda exotérmica conexão cabo-haste em X sobreposto, bitola do cabo de 35mm² a 50mm² para haste de 5/8 e 3/4 | un | 49
10.201 | 39.04.070 | Cabo de cobre nu, têmpera mole, classe 2, de 35 mm² | m | 692
10.202 | 39.04.080 | Cabo de cobre nu, têmpera mole, classe 2, de 50 mm² | m | 574
10.203 | 42.05.370 | Caixa de equalização, de embutir, em aço com barramento, de 400 x 400 mm e tampa | un | 2
10.204 | 39.21.050 | Cabo de cobre flexível de 10 mm², isolamento 0,6/1kV - isolação HEPR 90°C | m | 24
10.205 | 39.09.120 | Conector split-bolt para cabo de 35 mm², latão, com rabicho | un | 7
10.206 | 39.09.140 | Conector split-bolt para cabo de 50 mm², latão, com rabicho | un | 3
10.207 | 42.05.190 | Haste de aterramento de 3/4´ x 3,00 m | un | 39
10.208 | 42.05.160 | Conector olhal cabo/haste de 5/8´ | un | 39
10.209 | 42.05.320 | Caixa de inspeção do terra cilíndrica em PVC rígido, diâmetro de 300 mm - h= 400 mm | un | 39
10.210 | 24.03.340 | Tampa em chapa de segurança tipo xadrez, aço galvanizado a fogo antiderrapante de 1/4´ | m² | 6.75
10.211 |  | SISTEMAS ELETRÔNICOS
10.212 | 39.30.010 | Cabo torcido flexível de 2 x 2,5 mm², isolação em PVC antichama | m | 600
10.213 | 38.01.040 | Eletroduto de PVC rígido roscável de 3/4´ - com acessórios | m | 1055.5
10.214 | 40.01.040 | Caixa de ferro estampada 4´ x 4´ | un | 43
10.215 | 40.06.040 | Condulete metálico de 3/4´ | cj | 299
10.216 | 38.01.060 | Eletroduto de PVC rígido roscável de 1´ - com acessórios | m | 3561.9
10.217 | 38.01.080 | Eletroduto de PVC rígido roscável de 1 1/4´ - com acessórios | m | 371.02
10.218 | 38.01.120 | Eletroduto de PVC rígido roscável de 2´ - com acessórios | m | 90
10.219 | 40.06.060 | Condulete metálico de 1´ | cj | 337
10.220 | 40.06.080 | Condulete metálico de 1 1/4´ | cj | 36
10.221 | 40.06.120 | Condulete metálico de 2´ | cj | 10
10.222 | 40.07.010 | Caixa em PVC de 4´ x 2´ | un | 155
10.223 | 40.07.020 | Caixa em PVC de 4´ x 4´ | un | 199
10.224 | 40.02.060 | Caixa de passagem em chapa, com tampa parafusada, 200 x 200 x 100 mm | un | 29
10.225 | Cotação 010-19 | Conjunto de 68 chamadas toalete, 68 chamada leito pêra, 68 estações de chamada com presença e cancelamento, 36 sinaleiros de teto com luz vermelha e verde, 4 centrais de identificação, acessórios, intalação, testes, documentação e treinamento. Ref. Sincron ou equivalente. | cj | 1
10.226 | 40.02.020 | Caixa de passagem em chapa, com tampa parafusada, 100 x 100 x 80 mm | un | 12
10.227 | 40.01.020 | Caixa de ferro estampada 4´ x 2´ | un | 26
10.228 | 39.24.151 | Cabo de cobre flexível de 3 x 1,5 mm², isolamento 500 V - isolação PP 70°C | m | 80
10.229 | 38.13.040 | Eletroduto corrugado em polietileno de alta densidade, DN= 100 mm, com acessórios | m | 140
10.230 | 38.13.010 | Eletroduto corrugado em polietileno de alta densidade, DN= 30 mm, com acessórios | m | 4
10.231 | 69.03.140 | Caixa subterrânea de entrada de telefonia, tipo R2 (107 x 52 x 50) cm, padrão TELEBRÁS, com tampa | un | 1
10.232 | 37.01.220 | Quadro Telebrás de embutir de 1200 x 1200 x 120 mm | un | 1
10.233 | 37.01.160 | Quadro Telebrás de embutir de 800 x 800 x 120 mm | un | 6
10.234 | 37.01.120 | Quadro Telebrás de embutir de 600 x 600 x 120 mm | un | 3
10.235 | 40.02.080 | Caixa de passagem em chapa, com tampa parafusada, 300 x 300 x 120 mm | un | 1
10.236 | 38.21.310 | Eletrocalha lisa galvanizada a fogo, 100 x 100 mm, com acessórios | m | 186.14
10.237 | 38.21.330 | Eletrocalha lisa galvanizada a fogo, 200 x 100 mm, com acessórios | m | 590.3
10.238 | 38.23.110 | Suporte para eletrocalha, galvanizado a fogo, 100x100mm | un | 94
10.239 | 38.23.130 | Suporte para eletrocalha, galvanizado a fogo, 200x100mm | un | 446
10.240 | 38.01.100 | Eletroduto de PVC rígido roscável de 1 1/2´ - com acessórios | m | 46.6
10.241 | 38.05.160 | Eletroduto galvanizado, pesado de 3´ - com acessórios | m | 196
10.242 | 38.05.120 | Eletroduto galvanizado, pesado de 2´ - com acessórios | m | 12
10.243 | 38.07.134 | Saída lateral simples, diâmetro de 1´ | un | 360
10.244 | 40.06.100 | Condulete metálico de 1 1/2´ | cj | 5
10.245 | 40.06.160 | Condulete metálico de 3´ | cj | 12
10.246 | 69.03.340 | Conector RJ-45 fêmea - categoria 6 | un | 368
10.247 | 66.08.100 | Rack fechado padrão metálico, 19 x 12 Us x 470 mm | un | 6
10.248 | 66.08.111 | Rack fechado de piso padrão metálico, 19 x 24 Us x 570 mm | un | 2
10.249 | 66.08.115 | Rack fechado de piso padrão metálico, 19 x 44 Us x 770 mm | un | 1
10.250 | 69.20.230 | Calha de aço com 8 tomadas 2P+T - 250 V, com cabo | un | 7
10.251 | 69.09.250 | Patch cords de 1,50 ou 3,00 m - RJ-45 / RJ-45 - categoria 6A | un | 486
10.252 | 69.09.260 | Patch panel de 24 portas - categoria 6 | un | 22
10.253 | 69.09.300 | Voice panel de 50 portas - categoria 3 | un | 3
10.254 | 39.18.126 | Cabo para rede 24 AWG com 4 pares, categoria 6 | m | 26136
10.255 | 39.11.080 | Cabo telefônico CI, com 50 pares de 0,50 mm, para centrais telefônicas, equipamentos e rede interna | m | 850
10.256 | 39.27.030 | Cabo óptico multimodo, 6 fibras, 50/125 µm - uso interno/externo | m | 350
10.257 | 39.27.120 | Cabo óptico multimodo, núcleo geleado, 6 fibras, 50/125 µm - uso externo | m | 1450
10.258 | 69.20.340 | Tomada para TV, tipo pino Jack, com placa | un | 48
10.259 | 39.18.110 | Cabo coaxial tipo RGC 06 | m | 495
10.260 | 38.07.134 | Saída lateral simples, diâmetro de 1´ | un | 68
10.261 | 39.18.104 | Cabo coaxial tipo RG 11 | m | 524
10.262 | 39.09.010 | Conector terminal tipo BNC para cabo coaxial RG 59 | un | 68
10.263 | 39.09.015 | Conector de emenda tipo BNC para cabo coaxial RG 59 | un | 33
11.0 |  | Gases Medicinais
11.1 | 46.10.010 | Tubo de cobre classe A, DN= 15mm (1/2´), inclusive conexões | m | 3040.69
11.2 | 46.10.020 | Tubo de cobre classe A, DN= 22mm (3/4´), inclusive conexões | m | 1402.66
11.3 | 46.10.030 | Tubo de cobre classe A, DN= 28mm (1´), inclusive conexões | m | 655.81
11.4 | 46.10.040 | Tubo de cobre classe A, DN= 35mm (1 1/4´), inclusive conexões | m | 246.94
11.5 | 46.10.050 | Tubo de cobre classe A, DN= 42mm (1 1/2´), inclusive conexões | m | 275.3
11.6 | 46.10.240 | Tubo de cobre classe E, DN= 54mm (2´), inclusive conexões | m | 142
11.7 | 46.10.070 | Tubo de cobre classe A, DN= 66mm (2 1/2´), inclusive conexões | m | 20
11.8 | 55.02.050 | Limpeza e desobstrução de canaletas ou tubulações de águas pluviais | m | 5783.4
11.9 | 47.01.170 | Válvula de esfera monobloco em latão fundido passagem plena, acionamento com alavanca, DN= 1/2´ | un | 62
11.10 | 47.01.180 | Válvula de esfera monobloco em latão fundido passagem plena, acionamento com alavanca, DN= 3/4´ | un | 75
11.11 | 47.07.090 | Válvula de esfera em aço carbono fundido, passagem plena, extremidades rosqueáveis, classe 300 libras para vapor saturado, DN= 2´ | un | 26
11.12 | 47.01.210 | Válvula de esfera monobloco em latão fundido passagem plena, acionamento com alavanca, DN= 2´ | un | 2
11.13 | preço mercado | Painel de Alarme para gás medicinal (Oxigênio) | pç | 9
11.14 | preço mercado | Painel de Alarme para gás medicinal (Ar Comprimido) | pç | 9
11.15 | preço mercado | Painel de Alarme para gás medicinal (Vácuo) | pç | 8
11.16 | preço mercado | Painel de Alarme para gás medicinal (Óxido Nitroso) | pç | 4
11.17 | preço mercado | Posto de Consumo para gás medicinal (Oxigênio) | un | 13
11.18 | preço mercado | Posto de Consumo para gás medicinal (Ar Comprimido) | un | 17
11.19 | preço mercado | Caixa Seccionadora com 2ª Redução e conexão para cilindros 22/22/28/15 | pç | 4
11.20 | preço mercado | Caixa Seccionadora com 2ª Redução 22/22/28/15 | pç | 1
11.21 | preço mercado | Caixa Seccionadora com 2ª Redução e conexão para cilindros 22/28/28/35/15/15 | pç | 1
11.22 | preço mercado | Caixa Seccionadora com 2ª Redução 28/28 | pç | 1
11.23 | preço mercado | Caixa Seccionadora com 2ª Redução e conexão para cilindros 28/28/35 | pç | 1
11.24 | preço mercado | Caixa Seccionadora com 2ª Redução 22/22/22 | pç | 6
11.25 | Com059 | Régua para cabeceira/parede composta por 1 pto de ar, 1 pto oxigênio, conforme PC1 no projeto de gases. Ref Oxichama | unid. | 2
11.26 | Com060 | Régua para cabeceira/parede composta por 1 pto de ar, 1 pto oxigênio, 1 pto vácuo, 3 tomada 220V, 2 tomadas 127V, 1 pto de lógica, 1 chamada enfermaria, botão simples, 1 suporte soro, 1 suporte foco, conforme PC2 no projeto de gases. Ref. Oxichama | unid. | 71
11.27 | Com061 | Régua para cabeceira/parede composta por 2 pto de ar, 2 pto oxigênio, 2 pto vácuo, 6 tomadas 220V, 2 tomadas 127V, 1 pto de lógica, 1 chamada enfermaria, 1 suporte soro, 1 suporte foco, conforme PC3 no projeto de gases. Ref Oxichama | unid. | 3
11.28 | Com062 | Régua para cabeceira/parede composta por 1 pto de ar, 1 pto oxigênio, 1 pto vácuo, 1 pto de óxido nitroso, 4 tomadas 220V, 4 tomadas 127V, 1 pto de lógica, 1 chamada enfermaria, 1 suporte soro, 1 suporte foco, conforme PC4 no projeto de gases. | unid. | 2
11.29 | Com063 | Régua para cabeceira/parede composta por 1 pto de ar, 1 pto oxigênio, 1 tomada 220V, 2 tomadas 127V conforme PC5 no projeto de gases. | unid. | 10
11.30 | Com064 | Régua para cabeceira/parede composta por 1 pto de ar, 1 pto oxigênio, 1 pto vácuo, 1 pto de óxido nitroso, conforme PC6 no projeto de gases. | unid. | 2
11.31 | Com065 | Régua para cabeceira/parede composta por 2 pto de ar, 2 pto oxigênio, 2 pto vácuo, 5 tomadas 220V, 5 tomadas 127V, 2 pto de lógica, 1 chamada enfermaria, 1 botão simples, 1 suporte soro, 1 suporte foco, conforme PC7 no projeto de gases. Ref Oxichama | unid. | 35
11.32 | Com066 | Régua para cabeceira/parede composta por 2 pto de ar, 1 pto oxigênio, 2 pto vácuo, 1 pto de óxido nitroso, 6 tomadas 220V, 6 tomadas 127V, 2 pto lógica, 1 chamada enfermaria, conforme PC8 no projeto de gases. Ref Oxichama | unid. | 9
11.33 | Com067 | Régua para cabeceira/parede composta por 1 pto de ar, 1 pto oxigênio, 1 pto vácuo, 4 tomadas 220V, 3 tomadas 127V, 1 pto de lógica, 1 chamada enfermaria, 1 suporte soro, 1 suporte foco, conforme PC9 no projeto de gases. Ref Oxichama | unid. | 2
11.34 | Com068 | Régua para cabeceira/parede composta por 1 pto de ar, 1 pto oxigênio, 1 pto vácuo, 1 pto óxido nitroso, 4 tomadas 220V, 3 tomadas 127V, 1 pto de lógica, 1 chamada enfermaria, 1 suporte soro, 1 suporte foco, conforme PC9.1 no projeto de gases. Ref Oxichama | unid. | 3
11.35 | preço mercado | Central de ar medicinal completa, conforme especificacoes | pç | 1
11.36 | preço mercado | Central de vacuo clinico, completa, conforme especificacoes | pç | 1
11.37 |  | CENTRAIS DE CILINDROS, COM SISTEMA SEMI-AUTOMATICO DE FUNCIONAMENTO - COMPLETA
11.38 | preço mercado | Modelo 3+3 completo - Oxigênio | pç | 1
11.39 | preço mercado | Modelo 6+6 completo - Ar | pç | 1
11.40 | preço mercado | Modelo 2+2 completo - Óxido Nitroso | pç | 1
12.0 |  | Instalações Hidráulicas
12.1 | 45.01.066 | Entrada completa de água com abrigo e registro de gaveta, DN= 2´ | un | 1
12.2 | 43.10.250 | Conjunto motor-bomba (centrífuga) 15 cv, monoestágio, Hman= 30 a 60 mca, Q= 82 a 20 m³/h | un | 2
12.3 | 43.10.480 | Conjunto motor-bomba (centrífuga) 7,5 cv, multiestágio, Hman= 30 a 80 mca, Q= 21,6 a 12,0 m³/h | un | 1
12.4 | 44.01.050 | Bacia sifonada de louça sem tampa - 6 litros | un | 86
12.5 | 30.08.060 | Bacia sifonada de louça para pessoas com mobilidade reduzida - 6 litros | un | 19
12.6 | 44.06.010 | Lavatório coletivo em aço inoxidável | m | 8.84
12.7 | 44.01.160 | Lavatório de louça pequeno com coluna suspensa - linha especial | un | 147
12.8 | 44.01.200 | Mictório de louça sifonado auto aspirante | un | 6
12.9 | 44.01.310 | Tanque de louça com coluna de 30 litros | un | 11
12.10 | 44.02.060 | Tampo/bancada em granito com espessura de 3 cm | m² | 41.95
12.11 | 44.02.200 | Tampo/bancada em concreto armado, revestido em aço inoxidável fosco polido | m² | 179.15
12.12 | 44.03.210 | Ducha cromada simples | un | 60
12.13 | 44.03.825 | Misturador termostato para chuveiro ou ducha, acabamento cromado | un | 81
12.14 | 44.03.300 | Torneira volante tipo alavanca | un | 2
12.15 | 44.03.310 | Torneira de mesa para lavatório, acionamento hidromecânico, com registro integrado regulador de vazão, em latão cromado, DN= 1/2´ | un | 199
12.16 | 44.03.360 | Ducha higiênica cromada | un | 47
12.17 | 44.03.370 | Torneira curta com rosca para uso geral, em latão fundido sem acabamento, DN= 1/2´ | un | 147
12.18 | 44.03.450 | Torneira longa sem rosca para uso geral, em latão fundido cromado | un | 11
12.19 | 44.03.470 | Torneira de parede para pia com bica móvel e arejador, em latão fundido cromado | un | 76
12.20 | CPU 28 | Torneira com sensor para lavatório Cirurgico, funcionamento elétrico 110/220v. Ref. Decalux 1780c ou similar | un | 9
12.21 | 44.20.230 | Tubo de ligação para sanitário | un | 105
12.22 | 44.20.280 | Tampa de plástico para bacia sanitária | un | 105
12.23 | 44.06.360 | Cuba em aço inoxidável simples de 500x400x200mm | un | 68
12.24 | 44.01.850 | Cuba de louça de embutir redonda | un | 52
12.25 | 44.20.620 | Válvula americana | un | 76
12.26 | 44.20.650 | Válvula de metal cromado de 1´ | un | 199
12.27 | 47.04.090 | Válvula de mictório antivandalismo, DN= 3/4´ | un | 6
12.28 | 47.04.050 | Válvula de descarga antivandalismo, DN= 1 1/2´ | un | 112
12.29 | CPU 27 | Expurgadeira de aço inóxidável | un | 7
12.30 | 44.20.100 | Engate flexível metálico DN= 1/2´ | un | 199
12.31 | 44.06.470 | Cuba em aço inoxidável simples de 600x500x350mm | un | 7
12.32 | 46.01.010 | Tubo de PVC rígido soldável marrom, DN= 20 mm, (1/2´), inclusive conexões | m | 118.267
12.33 | 46.01.020 | Tubo de PVC rígido soldável marrom, DN= 25 mm, (3/4´), inclusive conexões | m | 1083.866
12.34 | 46.01.030 | Tubo de PVC rígido soldável marrom, DN= 32 mm, (1´), inclusive conexões | m | 444.3771
12.35 | 46.01.040 | Tubo de PVC rígido soldável marrom, DN= 40 mm, (1 1/4´), inclusive conexões | m | 5.9781
12.36 | 46.01.050 | Tubo de PVC rígido soldável marrom, DN= 50 mm, (1 1/2´), inclusive conexões | m | 781.2436
12.37 | 46.01.060 | Tubo de PVC rígido soldável marrom, DN= 60 mm, (2´), inclusive conexões | m | 273.56
12.38 | 46.01.070 | Tubo de PVC rígido soldável marrom, DN= 75 mm, (2 1/2´), inclusive conexões | m | 133.791
12.39 | 46.01.080 | Tubo de PVC rígido soldável marrom, DN= 85 mm, (3´), inclusive conexões | m | 47.7825
12.40 | 46.01.090 | Tubo de PVC rígido soldável marrom, DN= 110 mm, (4´), inclusive conexões | m | 47.7825
12.41 | 46.02.010 | Tubo de PVC rígido branco, pontas lisas, soldável, linha esgoto série normal, DN= 40 mm, inclusive conexões | m | 1306.0546
12.42 | 46.02.050 | Tubo de PVC rígido branco PxB com virola e anel de borracha, linha esgoto série normal, DN= 50 mm, inclusive conexões | m | 2190.0306
12.43 | 46.02.050 | Tubo de PVC rígido branco PxB com virola e anel de borracha, linha esgoto série normal, DN= 50 mm, inclusive conexões | m | 603.1211
12.44 | 46.02.070 | Tubo de PVC rígido branco PxB com virola e anel de borracha, linha esgoto série normal, DN= 100 mm, inclusive conexões | m | 457.65
12.45 | 46.03.040 | Tubo de PVC rígido PxB com virola e anel de borracha, linha esgoto série reforçada ´R´, DN= 75 mm, inclusive conexões | m | 143.3475
12.46 | 46.03.050 | Tubo de PVC rígido PxB com virola e anel de borracha, linha esgoto série reforçada ´R´, DN= 100 mm, inclusive conexões | m | 119.4562
12.47 | 46.03.060 | Tubo de PVC rígido PxB com virola e anel de borracha, linha esgoto série reforçada ´R´. DN= 150 mm, inclusive conexões | m | 95.565
12.48 | 46.05.070 | Tubo PVC rígido, tipo Coletor Esgoto, junta elástica, DN= 300 mm, inclusive conexões | m | 152.904
12.49 | 46.05.090 | Tubo PVC rígido, tipo Coletor Esgoto, junta elástica, DN= 400 mm, inclusive conexões | m | 138.5692
12.50 | 46.07.070 | Tubo galvanizado DN= 2 1/2´, inclusive conexões | m | 83.6193
12.51 | 46.07.080 | Tubo galvanizado DN= 3´, inclusive conexões | m | 119.4562
12.52 | 46.10.020 | Tubo de cobre classe A, DN= 22mm (3/4´), inclusive conexões | m | 1486.5662
12.53 | 46.10.030 | Tubo de cobre classe A, DN= 28mm (1´), inclusive conexões | m | 1008.7414
12.54 | 46.10.040 | Tubo de cobre classe A, DN= 35mm (1 1/4´), inclusive conexões | m | 637.0998
12.55 | 46.10.050 | Tubo de cobre classe A, DN= 42mm (1 1/2´), inclusive conexões | m | 424.7332
12.56 | 46.10.060 | Tubo de cobre classe A, DN= 54mm (2´), inclusive conexões | m | 318.5499
12.57 | 46.10.070 | Tubo de cobre classe A, DN= 66mm (2 1/2´), inclusive conexões | m | 265.4583
12.58 | 46.10.080 | Tubo de cobre classe A, DN= 79mm (3´), inclusive conexões | m | 106.1833
12.59 | 46.10.090 | Tubo de cobre classe A, DN= 104mm (4´), inclusive conexões | m | 53.0917
12.60 | 32.11.210 | Isolamento térmico em polietileno expandido, espessura de 5 mm, para tubulação de 3/4´ (22 mm) | m | 1486.5662
12.61 | 32.11.220 | Isolamento térmico em polietileno expandido, espessura de 5 mm, para tubulação de 1´ (28 mm) | m | 1008.7414
12.62 | 32.11.230 | Isolamento térmico em polietileno expandido, espessura de 10 mm, para tubulação de 1 1/4´ (35 mm) | m | 637.0998
12.63 | 32.11.240 | Isolamento térmico em polietileno expandido, espessura de 10 mm, para tubulação de 1 1/2´ (42 mm) | m | 424.7332
12.64 | 32.11.250 | Isolamento térmico em polietileno expandido, espessura de 10 mm, para tubulação de 2´ (54 mm) | m | 584.0082
12.65 | 47.01.030 | Registro de gaveta em latão fundido sem acabamento, DN= 1´ | un | 3
12.66 | 47.01.040 | Registro de gaveta em latão fundido sem acabamento, DN= 1 1/4´ | un | 113
12.67 | 47.01.050 | Registro de gaveta em latão fundido sem acabamento, DN= 1 1/2´ | un | 3
12.68 | 47.01.060 | Registro de gaveta em latão fundido sem acabamento, DN= 2´ | un | 5
12.69 | 47.01.080 | Registro de gaveta em latão fundido sem acabamento, DN= 3´ | un | 2
12.70 | 47.02.020 | Registro de gaveta em latão fundido cromado com canopla, DN= 3/4´ - linha especial | un | 395
12.71 | 47.02.050 | Registro de gaveta em latão fundido cromado com canopla, DN= 1 1/2´ - linha especial | un | 100
12.72 | 47.05.060 | Válvula de retenção horizontal em bronze, DN= 2 1/2´ | un | 1
12.73 | 47.02.110 | Registro de pressão em latão fundido cromado com canopla, DN= 3/4´ - linha especial | un | 60
12.74 | 49.01.030 | Caixa sifonada de PVC rígido de 150 x 150 x 50 mm, com grelha | un | 229.5
12.75 | 49.04.010 | Ralo seco em PVC rígido de 100 x 40 mm, com grelha | un | 88
12.76 | 49.05.040 | Ralo sifonado em ferro fundido de 150 x 240 x 75 mm, com grelha | un | 6
12.77 | 38.23.320 | Mão francesa dupla, galvanizada a fogo, L= 400mm | un | 270
12.78 | 49.03.020 | Caixa de gordura em alvenaria, 60 x 60 x 60 cm | un | 30
12.79 | 49.06.010 | Grelha hemisférica em ferro fundido de 4´ | un | 12
12.80 | 49.12.110 | Poço de visita de 1,60 x 1,60 x 1,60 m - tipo PMSP | un | 1
12.81 | 47.01.180 | Válvula de esfera monobloco em latão fundido passagem plena, acionamento com alavanca, DN= 3/4´ | un | 5
12.82 | 47.01.190 | Válvula de esfera monobloco em latão fundido passagem plena, acionamento com alavanca, DN= 1´ | un | 1
12.83 | 48.05.070 | Torneira de boia, tipo registro automático de entrada, DN= 3´ | un | 3
12.84 | 47.01.090 | Registro de gaveta em latão fundido sem acabamento, DN= 4´ | un | 2
12.85 | 47.01.040 | Registro de gaveta em latão fundido sem acabamento, DN= 1 1/4´ | un | 3
12.86 | 30.08.030 | Assento articulado para banho, em alumínio com pintura epóxi de 700 x 450 mm | un | 39
12.87 | 43.02.160 | Chuveiro lava-olhos, acionamento manual, tubulação em ferro galvanizado com pintura epóxi cor verde | un | 1
12.88 | 44.20.200 | Sifão de metal cromado de 1 1/2´ x 2´ | un | 87
12.89 | 44.20.220 | Sifão de metal cromado de 1´ x 1 1/2´ | un | 199
12.90 | 44.06.570 | Cuba em aço inoxidável simples de 700x600x450mm | un | 1
12.91 | 47.02.030 | Registro de gaveta em latão fundido cromado com canopla, DN= 1´ - linha especial | un | 10
12.92 | 47.02.040 | Registro de gaveta em latão fundido cromado com canopla, DN= 1 1/4´ - linha especial | un | 5
12.93 | 44.20.300 | Bolsa para bacia sanitária | un | 60
12.94 | 48.02.310 | Reservatório em polietileno de alta densidade (cisterna) com antioxidante e proteção contra raios ultravioleta (UV) - capacidade de 10.000 litros | un | 1
12.95 | 07.01.060 | Escavação e carga mecanizada em solo de 2ª categoria, em campo aberto | m3 | 345.97
12.96 | 54.01.400 | Abertura de caixa até 25 cm, inclui escavação, compactação, transporte e preparo do sub-leito | m² | 74.88
12.97 | 07.11.020 | Reaterro compactado mecanizado de vala ou cava com compactador | m3 | 50.01
12.98 | 11.18.040 | Lastro de pedra britada | m3 | 7.31
12.99 | 11.01.260 | Concreto usinado, fck = 20,0 MPa - para bombeamento | m3 | 79.62
12.100 | 11.16.080 | Lançamento e adensamento de concreto ou massa por bombeamento | m3 | 79.62
12.101 | 09.02.020 | Forma plana em compensado para estrutura convencional | m2 | 520.51
12.102 | 08.02.050 | Cimbramento tubular metálico | m3 x mês | 114.28
12.103 | 08.02.060 | Montagem e desmontagem de cimbramento tubular metálico | m3 | 114.28
12.104 | 10.01.040 | Armadura em barra de aço CA-50 (A ou B) fyk= 500 MPa | kg | 8756.5
12.105 | 24.03.100 | Alçapão/tampa em chapa de ferro com porta cadeado | m2 | 5
12.106 | 48.05.040 | Torneira de boia, DN= 1 1/2´ | un | 2
12.107 | 47.07.090 | Válvula esfera em aço carbono fundido, passagem plena, extremidades rosqueáveis, classe 300 libras para vapor saturado, DN= 2´ | un | 3
12.108 | 47.05.420 | Válvula de gaveta em bronze, classe 125 libras para vapor e classe 200 libras para água, óleo e gás, DN= 2 1/2´ | un | 3
12.109 | 43.10.480 | Conjunto motor-bomba (centrífuga) 7,5 cv, multiestágio, Hman= 30 a 80 mca, Q= 21,6 a 12,0 m³/h | un | 2
12.110 | 47.05.060 | Válvula de retenção horizontal em bronze, DN= 2 1/2´ | un | 3
12.111 | 40.20.300 | Chave de nível tipo boia pendular (pera), com contato microswitch | un | 2
12.112 | 46.01.040 | Tubo de PVC rígido soldável marrom, DN= 40 mm, (1 1/4´), inclusive conexões | m | 4.2
12.113 | 46.01.050 | Tubo de PVC rígido soldável marrom, DN= 50 mm, (1 1/2´), inclusive conexões | m | 5.79
12.114 | 46.01.060 | Tubo de PVC rígido soldável marrom, DN= 60 mm, (2´), inclusive conexões | m | 20.3
12.115 | 37.06.010 | Painel monobloco autoportante em chapa de aço de 2,0 mm de espessura, com proteção mínima IP 54 - sem componentes | m2 | 0.52
12.116 | 37.10.010 | Barramento de cobre nu | kg | 19
12.117 | 37.13.630 | Disjuntor termomagnético, bipolar 220/380 V, corrente de 10 A até 50 A | un | 2
12.118 | 37.13.600 | Disjuntor termomagnético, unipolar 127/220 V, corrente de 10 A até 30 A | un | 2
12.119 | 37.17.074 | Dispositivo diferencial residual de 25 A x 30 mA - 4 polos | un | 4
12.120 | 38.05.040 | Eletroduto galvanizado, pesado de 3/4´ - com acessórios | m | 26.1
12.121 | 39.03.174 | Cabo de cobre de 4 mm², isolamento 0,6/1 kV - isolação em PVC 70°C. | m | 26
12.122 | 39.03.182 | Cabo de cobre de 10 mm², isolamento 0,6/1 kV - isolação em PVC 70°C | m | 26
12.123 | 39.04.080 | Cabo de cobre nu, têmpera mole, classe 2, de 50 mm² | m | 26.1
12.124 | 39.09.060 | Conector split-bolt para cabo de 50 mm², latão, simples | un | 2
12.125 | 39.10.160 | Terminal de pressão/compressão para cabo de 50 mm² | un | 6
12.126 | 42.05.190 | Haste de aterramento de 3/4´ x 3,00 m | un | 1
12.127 | 67.02.410 | Sistema de tratamento de efluente por reator anaeróbio (UASB) e Filtro aeróbio (FAS), para obras de segurança com vazão máxima horária 12 l/s | cj | 1
12.128 | 67.02.502 | Elaboração de projeto de sistema de estação compacta de tratamento de esgoto para vazão máxima horária 12,0 l/s e atendimento classe II, assessoria, documentação e aprovação na CETESB | cj | 1
12.129 | 17.01.120 | Argamassa de cimento e areia - traço 1:3, com adesivo acrílico | m³ | 4.83
12.130 | 32.17.040 | Impermeabilização em argamassa polimérica com reforço em tela poliéster para pressão hidrostática positiva | m² | 118.46
12.131 | 24.03.340 | Tampa em chapa de segurança tipo xadrez, aço galvanizado a fogo antiderrapante de 1/4´ | m² | 1.75
13.0 |  | Detecção, combate e prevenção a incêndio
13.1 | 46.08.070 | Tubo galvanizado sem costura schedule 40, DN= 2 1/2´, inclusive conexões | m | 234.5
13.2 | 47.01.070 | Registro de gaveta em latão fundido sem acabamento, DN= 2 1/2´ | un | 3
13.3 | 47.05.280 | Válvula globo angular de 45° em bronze, DN= 2 1/2´ | un | 18
13.4 | 50.01.090 | Botoeira para acionamento de bomba de incêndio tipo quebra-vidro | un | 18
13.5 | 50.01.330 | Abrigo de hidrante de 2 1/2´ completo - inclusive mangueira de 30 m (2 x 15 m) | un | 18
13.6 | 50.01.190 | Tampão de engate rápido em latão, DN= 2 1/2´, com corrente | un | 18
13.7 | 50.01.160 | Adaptador de engate rápido em latão de 2 1/2´ x 1 1/2´ | un | 18
13.8 | 50.01.220 | Esguicho latão com engate rápido, DN= 1 1/2´, jato regulável | un | 18
13.9 | 50.01.210 | Chave para conexão de engate rápido | un | 13
13.10 | 50.05.230 | Sirene audiovisual tipo endereçável | un | 18
13.11 | 50.05.430 | Detector óptico de fumaça com base endereçável | un | 236
13.12 | 50.05.170 | Acionador manual tipo quebra vidro, em caixa plástica | un | 18
13.13 | 50.05.260 | Bloco autônomo de iluminação de emergência com autonomia mínima de 1 hora, equipado com 2 lâmpadas de 11 W | un | 138
13.14 | 50.10.140 | Extintor manual de gás carbônico 5 BC - capacidade de 6 kg | un | 4
13.15 | 50.10.058 | Extintor manual de pó químico seco BC - capacidade de 4 kg | un | 19
13.16 | 50.10.100 | Extintor manual de água pressurizada - capacidade de 10 litros | un | 16
13.17 | 50.05.270 | Central de detecção e alarme de incêndio completa, autonomia de 1 hora para 12 laços, 220 V/12 V | un | 1
13.18 | 50.05.440 | Painel repetidor de detecção e alarme de incêndio tipo endereçável | un | 5
13.19 | CPU 17 | Quadro Elétrico para acionamento bomba de incêndio | un | 1
13.20 | 47.05.060 | Válvula de retenção horizontal em bronze, DN= 2 1/2´ | un | 2
13.21 | 50.01.340 | Abrigo para registro de recalque tipo coluna, completo - inclusive tubulações e válvulas | un | 1
13.22 | 43.10.110 | Conjunto motor-bomba (centrífuga) 5 cv, monoestágio, Hmam= 14 a 26 mca, Q= 56 a 30 m³/h | un | 1
13.23 | 48.02.009 | Reservatório de fibra de vidro - capacidade de 20.000 litros | un | 2
13.24 | 39.12.510 | Cabo de cobre flexível blindado de 2 x 1,5 mm², isolamento 600V, isolação em VC/E 105°C - para detecção de incêndio | m | 12160
13.25 | 40.02.040 | Caixa de passagem em chapa, com tampa parafusada, 150 x 150 x 80 mm | un | 32
13.26 | 40.02.060 | Caixa de passagem em chapa, com tampa parafusada, 200 x 200 x 100 mm | un | 20
13.27 | 49.03.020 | Caixa de passagem em alvenaria, 60 x 60 x 60 cm | un | 1
13.28 | 38.01.080 | Eletroduto de PVC rígido roscável de 1 1/4´ - com acessórios | m | 76
13.29 | 38.05.060 | Eletroduto galvanizado, pesado de 1´ - com acessórios | m | 82
13.30 | 38.05.040 | Eletroduto galvanizado, pesado de 3/4´ - com acessórios | m | 3040
13.31 | 40.06.060 | Condulete metálico de 1´ | cj | 8
14.0 |  | Limpeza e arremate
14.1 | 55.01.020 | Limpeza final da obra | m² | 9598
15.0 |  | Câmara fria (morgue)
15.1 | 65.01.210 | Câmaras frias, Resfriados, Congelados, Lixo e Guarda Cadáveres | m² | 145
16.0 |  | Comunicação visual
161 | 97.02.030 | Placa comemorativa em aço inoxidável escovado | m² | 1.6
16.2 | 97.02.190 | Placa de identificação em acrílico com texto em vinil | m² | 84
17.0 |  | Ar Condicionado
17.1 | 61.10.100 | Tratamento de ar (Fan-Coil) tipo Air Handling Unit de concepção modular, capacidade de 10 TR | un | 14
17.2 | 61.10.100 | Tratamento de ar (Fan-Coil) tipo Air Handling Unit de concepção modular, capacidade de 10 TR | un | 7
17.3 | 61.10.200 | Tratamento de ar compacta Fancolete Hidrônico tipo piso-teto, vazão de ar nominal 637 m³/h, capacidade de refrigeração 14.000 Btu/h - 1,2 TR | un | 7
17.4 | 61.10.200 | Tratamento de ar compacta Fancolete Hidrônico tipo piso-teto, vazão de ar nominal 637 m³/h, capacidade de refrigeração 14.000 Btu/h - 1,2 TR | un | 12
17.5 | 61.10.210 | Tratamento de ar compacta Fancolete Hidrônico tipo piso-teto, vazão de ar nominal 1.215 m³/h, capacidade de refrigeração 25.000 Btu/h - 2,1 TR | un | 4
17.6 | 61.10.210 | Tratamento de ar compacta Fancolete Hidrônico tipo piso-teto, vazão de ar nominal 1.215 m³/h, capacidade de refrigeração 25.000 Btu/h - 2,1 TR | un | 36
17.7 | Cotação-017-19 | Caixa de exaustão, dupla aspiração, Mod. CSD-160 (800m3/h-G4-40mmCa) | cj | 1
17.8 | Cotação-017-19 | Caixa de exaustão, dupla aspiração, Mod. CSD-160 (950m3/h-G4-35mmCa) | cj | 4
17.9 | Cotação-017-19 | Caixa de exaustão, dupla aspiração, Mod. CSD-200 (1800m3/h-G4-40mmCa) | cj | 1
17.10 | Cotação-017-19 | Caixa de exaustão, dupla aspiração, Mod. CSD-200 (2050m3/h-G4-40mmCa) | cj | 3
17.11 | Cotação-017-19 | Caixa de exaustão, dupla aspiração, Mod. CSD-224 (2300m3/h-G4-40mmCa) | cj | 2
17.12 | Cotação-017-19 | Caixa de exaustão, dupla aspiração, Mod. CSD-250 (3250m3/h-G4-40mmCa) | cj | 1
17.13 | Cotação-017-19 | Caixa de exaustão, dupla aspiração, Mod. CSD-315 (4925m3/h-G4-40mmCa) | cj | 2
17.14 | Cotação-017-19 | Caixa de exaustão, dupla aspiração, Mod. CSD-355 (2750m3/h-G4-40mmCa) | cj | 1
17.15 | Cotação-017-19 | Caixa de exaustão, dupla aspiração, Mod. CSD-355 (2850m3/h-G4-40mmCa) | cj | 1
17.16 | Cotação-017-19 | Caixa de exaustão, dupla aspiração, Mod. CSD-400 (7680m3/h-G4-40mmCa) | cj | 2
17.17 | Cotação-017-19 | Caixa de exaustão, dupla aspiração, Mod. CSD-400 (7775m3/h-G4-40mmCa) | cj | 2
17.18 | Cotação-017-19 | Caixa de exaustão, dupla aspiração, Mod. CSD-500 (11200m3/h-G4-40mmCa) | cj | 2
17.19 | Cotação-017-19 | Caixa de exaustão, dupla aspiração, Mod. CSD-224 (2400m3/h-G4/F5-45mmCa) | cj | 1
17.20 | Cotação-017-19 | Caixa de exaustão, dupla aspiração, Mod. CSD-400 (10200m3/h-G4-45mmCa) | cj | 4
17.21 | Cotação-017-19 | FAN COIL VERTICAL 12TR (REF.: VORTEX PRO - CARRIER) | cj | 3
17.22 | Cotação-017-19 | FAN COIL VERTICAL 15TR (REF.: VORTEX PRO - CARRIER) | cj | 3
17.23 | Cotação-017-19 | FAN COIL VERTICAL 20TR (REF.: VORTEX PRO - CARRIER) | cj | 2
17.24 | Cotação-017-19 | FANCOLETE 3,50TR (CASSETE) | cj | 4
17.25 | 43.10.210 | Conjunto motor-bomba (centrífuga) 60 cv, monoestágio, Hman= 90 a 125 mca, Q= 115 a 50 m³/h | un | 4
17.26 | 61.10.001 | Resfriadora de líquidos (Chiller), com compressor e condensação à ar, capacidade de 120 TR | un | 3
17.27 | 48.05.020 | Torneira de boia, DN= 1´ | un | 1
17.28 | 32.06.030 | Lã de vidro e/ou lã de rocha com espessura de 2´ | m² | 5200
17.29 | 61.10.300 | Duto flexível aluminizado, seção circular - Ø 10cm (4") | m | 110
17.30 | 61.10.310 | Duto flexível aluminizado, seção circular - Ø 15cm (6") | m | 30
17.31 | 61.10.320 | Duto flexível aluminizado, seção circular - Ø 20cm (8") | m | 610
17.32 | 29.20.030 | Alumínio liso para complementos e reparos | kg | 750
17.33 | 61.20.450 | Duto em chapa de aço galvanizado | kg | 30700
17.34 | 46.08.010 | Tubo galvanizado sem costura schedule 40, DN= 3/4´, inclusive conexões | m | 15
17.35 | 46.08.020 | Tubo galvanizado sem costura schedule 40, DN= 1´, inclusive conexões | m | 45
17.36 | 46.08.006 | Tubo galvanizado sem costura schedule 40, DN= 1/2´, inclusive conexões | m | 15
17.37 | 46.21.080 | Tubo de aço carbono preto sem costura Schedule 40, DN= 4´ - inclusive conexões | m | 105
17.38 | 46.21.090 | Tubo de aço carbono preto sem costura Schedule 40, DN= 5´ - inclusive conexões | m | 175
17.39 | 46.21.100 | Tubo de aço carbono preto sem costura Schedule 40, DN= 6´ - inclusive conexões | m | 20
17.40 | 46.21.110 | Tubo de aço carbono preto sem costura Schedule 40, DN= 8´ - inclusive conexões | m | 15
17.41 | 46.21.140 | Tubo de aço carbono preto com costura Schedule 40, DN= 10´ - inclusive conexões | m | 30
17.42 | 48.02.001 | Reservatório de fibra de vidro - capacidade de 500 litros | un | 1
17.43 | 61.10.530 | Difusor de insuflação de ar tipo direcional, medindo 30 x 30 cm | un | 285
17.44 | 47.01.010 | Registro de gaveta em latão fundido sem acabamento, DN= 1/2´ | un | 8
17.45 | 47.01.030 | Registro de gaveta em latão fundido sem acabamento, DN= 1´ | un | 14
17.46 | 61.10.400 | Damper corta fogo (DCF) tipo comporta, com elemento fusível e chave fim de curso. | m² | 23.13
17.47 | 61.10.410 | Serviço de instalação de Damper Corta Fogo | un | 117
17.48 | 61.10.564 | Grelha de insuflação de ar em alumínio anodizado, de dupla deflexão horizontal | m² | 33.54
17.49 | 62.20.330 | Coifa em aço inoxidável com filtro e exaustor axial - área até 3,00 m² | m² | 1.52
17.50 | 61.10.569 | Grelha de porta, tamanho: 0,03 m² a 0,06 m² | m² | 0.9
17.51 | 61.10.569 | Grelha de porta, tamanho: 0,03 m² a 0,06 m² | m² | 1.82
17.52 | 61.10.568 | Grelha de porta, tamanho: 0,07 m² a 0,13 m² | m² | 6.15
17.53 | 61.10.568 | Grelha de porta, tamanho: 0,07 m² a 0,13 m² | m² | 1.1
17.54 | 61.10.567 | Grelha de porta, tamanho: 0,14 m² a 0,30 m² | m² | 1.96
17.55 | 61.10.567 | Grelha de porta, tamanho: 0,14 m² a 0,30 m² | m² | 2.9
17.56 | 61.10.567 | Grelha de porta, tamanho: 0,14 m² a 0,30 m² | m² | 0.53
17.57 | 61.10.582 | Veneziana com tela | m² | 5.9
17.58 | 61.10.582 | Veneziana com tela | m² | 2.36
17.59 | 61.10.582 | Veneziana com tela | m² | 0.13
17.60 | 61.10.582 | Veneziana com tela | m² | 0.8
17.61 | 61.10.582 | Veneziana com tela | m² | 2.64
17.62 | 61.10.582 | Veneziana com tela | m² | 1.44
17.63 | 61.10.582 | Veneziana com tela | m² | 2.28
17.64 | 61.10.582 | Veneziana com tela | m² | 3.75
17.65 | 47.20.181 | Filtro ´Y´ em aço carbono, classe 150 libras para vapor saturado, com extremidades flangeadas, DN= 4´ | un | 4
17.66 | 46.18.100 | Flange avulso em ferro fundido, classe PN-10, DN= 100mm | un | 30
17.67 | 46.18.130 | Flange avulso em ferro fundido, classe PN-10, DN= 250mm | un | 48
17.68 | 47.11.100 | Manômetro com mostrador de 4´, escalas: 0-4 / 0-7 / 0-10 / 0-17 / 0-21 / 0-28 kg/cm² | un | 6
17.69 | 47.11.100 | Manômetro com mostrador de 4´, escalas: 0-4 / 0-7 / 0-10 / 0-17 / 0-21 / 0-28 kg/cm² | un | 4
17.70 | 47.10.010 | Purgador termodinâmico com filtro incorporado, em aço inoxidável forjado, pressão de 0,25 a 42 kg/cm², temperaturas até 425°C, DN= 1/2´ | un | 2
17.71 | 47.11.080 | Termômetro bimetálico, mostrador com 4´, saída angular, escala 0-100°C | un | 6
17.72 | 61.15.070 | Válvula borboleta na configuração wafer motorizada atuador floating diâmetro 3'' a 4" | un | 8
17.73 | 61.15.070 | Válvula borboleta na configuração wafer motorizada atuador floating diâmetro 3'' a 4" | un | 8
17.74 | 47.05.160 | Válvula de retenção vertical em bronze, DN= 4´ | un | 4
17.75 | 47.07.010 | Válvula esfera em aço carbono fundido, passagem plena, classe 150 libras para vapor e classe 600 libras para água, óleo e gás, DN= 1/2´ | un | 7
17.76 | 46.08.006 | Tubo galvanizado sem costura schedule 40, DN= 1/2´, inclusive conexões | m | 414
17.77 | 46.08.010 | Tubo galvanizado sem costura schedule 40, DN= 3/4´, inclusive conexões | m | 485
17.78 | 46.08.020 | Tubo galvanizado sem costura schedule 40, DN= 1´, inclusive conexões | m | 335
17.79 | 46.08.030 | Tubo galvanizado sem costura schedule 40, DN= 1 1/4´, inclusive conexões | m | 180
17.80 | 46.08.040 | Tubo galvanizado sem costura schedule 40, DN= 1 1/2´, inclusive conexões | m | 205
17.81 | 46.08.050 | Tubo galvanizado sem costura schedule 40, DN= 2´, inclusive conexões | m | 310
17.82 | 46.08.070 | Tubo galvanizado sem costura schedule 40, DN= 2 1/2´, inclusive conexões | m | 185
17.83 | 46.21.060 | Tubo de aço carbono preto sem costura Schedule 40, DN= 3´ - inclusive conexões | m | 100
17.84 | 46.21.080 | Tubo de aço carbono preto sem costura Schedule 40, DN= 4´ - inclusive conexões | m | 205
17.85 | 46.21.090 | Tubo de aço carbono preto sem costura Schedule 40, DN= 5´ - inclusive conexões | m | 245
17.86 | 50.01.100 | Mangueira com união de engate rápido, DN= 2 1/2´ (63 mm) | m | 16
17.87 | 50.01.100 | Mangueira com união de engate rápido, DN= 2 1/2´ (63 mm) | m | 208
17.88 | 46.21.100 | Tubo de aço carbono preto sem costura Schedule 40, DN= 6´ - inclusive conexões | m | 30
17.89 | 46.21.110 | Tubo de aço carbono preto sem costura Schedule 40, DN= 8´ - inclusive conexões | m | 20
17.90 | 46.21.140 | Tubo de aço carbono preto com costura Schedule 40, DN= 10´ - inclusive conexões | m | 35
17.91 | 29.20.030 | Alumínio liso para complementos e reparos | kg | 250
17.92 | 47.05.410 | Válvula de gaveta em bronze, classe 125 libras para vapor e classe 200 libras para água, óleo e gás, DN= 1 1/2´ | un | 14
17.93 | 47.05.410 | Válvula de gaveta em bronze, classe 125 libras para vapor e classe 200 libras para água, óleo e gás, DN= 1 1/2´ | un | 26
17.94 | 47.05.420 | Válvula de gaveta em bronze, classe 125 libras para vapor e classe 200 libras para água, óleo e gás, DN= 2 1/2´ | un | 14
17.95 | 47.05.290 | Válvula de gaveta em bronze, haste ascendente, classe 150 libras para vapor saturado e 300 libras para água, óleo e gás, DN= 1/2´ | un | 168
17.96 | 47.05.340 | Válvula globo em bronze, classe 150 libras para vapor saturado e 300 libras para água, óleo e gás, DN= 3/4´ | un | 51
17.97 | 47.05.350 | Válvula globo em bronze, classe 150 libras para vapor saturado e 300 libras para água, óleo e gás, DN= 1´ | un | 8
17.98 | 47.05.360 | Válvula globo em bronze, classe 150 libras para vapor saturado e 300 libras para água, óleo e gás, DN= 1 1/2´ | un | 7
17.99 | 47.05.360 | Válvula globo em bronze, classe 150 libras para vapor saturado e 300 libras para água, óleo e gás, DN= 1 1/2´ | un | 13
17.100 | 47.05.370 | Válvula globo em bronze, classe 150 libras para vapor saturado e 300 libras para água, óleo e gás, DN= 2´ | un | 9
17.101 | 47.05.400 | Válvula de gaveta em bronze, classe 125 libras para vapor e classe 200 libras para água, óleo e gás, DN= 1´ | un | 22
17.102 | 47.05.400 | Válvula de gaveta em bronze, classe 125 libras para vapor e classe 200 libras para água, óleo e gás, DN= 1´ | un | 133
17.103 | 47.20.320 | Filtro ´Y´ corpo em bronze, pressão de serviço até 20,7 bar (PN 20), DN= 1 1/2´ | un | 8
17.104 | 47.20.320 | Filtro ´Y´ corpo em bronze, pressão de serviço até 20,7 bar (PN 20), DN= 1 1/2´ | un | 7
17.105 | 47.20.320 | Filtro ´Y´ corpo em bronze, pressão de serviço até 20,7 bar (PN 20), DN= 1 1/2´ | un | 13
17.106 | 47.20.030 | Filtro ´Y´ em ferro fundido, classe 125 libras para vapor saturado, com extremidades rosqueáveis, DN= 2´ | un | 9
17.107 | 47.20.320 | Filtro ´Y´ corpo em bronze, pressão de serviço até 20,7 bar (PN 20), DN= 1 1/2´ | un | 51
17.108 | 46.18.130 | Flange avulso em ferro fundido, classe PN-10, DN= 250mm | un | 6
17.109 | 46.18.090 | Flange avulso em ferro fundido, classe PN-10, DN= 80mm | un | 6
17.110 | 46.18.100 | Flange avulso em ferro fundido, classe PN-10, DN= 100mm | un | 12
17.111 | 47.11.100 | Manômetro com mostrador de 4´, escalas: 0-4 / 0-7 / 0-10 / 0-17 / 0-21 / 0-28 kg/cm² | un | 58
17.112 | 47.11.080 | Termômetro bimetálico, mostrador com 4´, saída angular, escala 0-100°C | un | 64
17.113 | 47.11.080 | Termômetro bimetálico, mostrador com 4´, saída angular, escala 0-100°C | un | 8
17.114 | 47.11.080 | Termômetro bimetálico, mostrador com 4´, saída angular, escala 0-100°C | un | 20
17.115 | 47.11.080 | Termômetro bimetálico, mostrador com 4´, saída angular, escala 0-100°C | un | 32
17.116 | 61.15.060 | Válvula de balanceamento diâmetro 1 " a 2-1/2" | un | 3
17.117 | 61.15.060 | Válvula de balanceamento diâmetro 1 " a 2-1/2" | un | 1
17.118 | 61.15.060 | Válvula de balanceamento diâmetro 1 " a 2-1/2" | un | 2
17.119 | 61.15.060 | Válvula de balanceamento diâmetro 1 " a 2-1/2" | un | 1
17.120 | 61.15.060 | Válvula de balanceamento diâmetro 1 " a 2-1/2" | un | 24
17.121 | 61.15.060 | Válvula de balanceamento diâmetro 1 " a 2-1/2" | un | 2
17.122 | 61.15.070 | Válvula borboleta na configuração wafer motorizada atuador floating diâmetro 3'' a 4" | un | 2
17.123 | 32.11.200 | Isolamento térmico em polietileno expandido, espessura de 5 mm, para tubulação de 1/2´ (15 mm) | m | 15
17.124 | 32.11.210 | Isolamento térmico em polietileno expandido, espessura de 5 mm, para tubulação de 3/4´ (22 mm) | m | 520
17.125 | 32.11.220 | Isolamento térmico em polietileno expandido, espessura de 5 mm, para tubulação de 1´ (28 mm) | m | 370
17.126 | 32.11.240 | Isolamento térmico em polietileno expandido, espessura de 10 mm, para tubulação de 1 1/2´ (42 mm) | m | 435
17.127 | 32.11.250 | Isolamento térmico em polietileno expandido, espessura de 10 mm, para tubulação de 2´ (54 mm) | m | 375
17.128 | 32.11.250 | Isolamento térmico em polietileno expandido, espessura de 10 mm, para tubulação de 2´ (54 mm) | m | 220
17.129 | 46.21.060 | Tubo de aço carbono preto sem costura Schedule 40, DN= 3´ - inclusive conexões | m | 110
17.130 | 46.21.080 | Tubo de aço carbono preto sem costura Schedule 40, DN= 4´ - inclusive conexões | m | 90
17.131 | 46.21.090 | Tubo de aço carbono preto sem costura Schedule 40, DN= 5´ - inclusive conexões | m | 60
17.132 | 46.08.006 | Tubo galvanizado sem costura schedule 40, DN= 1/2´, inclusive conexões | m | 60
17.133 | 46.27.060 | Tubo de cobre flexível, espessura 1/32" - diâmetro 1/4", inclusive conexões | m | 100
17.134 | 32.11.270 | Isolamento térmico em espuma elastomérica, espessura de 9 a 12 mm, para tubulação de 1/4´ (cobre) | m | 100
17.135 | 32.11.280 | Isolamento térmico em espuma elastomérica, espessura de 9 a 12 mm, para tubulação de 1/2´ (cobre) | m | 50
17.136 | 32.11.280 | Isolamento térmico em espuma elastomérica, espessura de 9 a 12 mm, para tubulação de 1/2´ (cobre) | m | 50
17.137 | 32.11.290 | Isolamento térmico em espuma elastomérica, espessura de 9 a 12 mm, para tubulação de 5/8´ (cobre) ou 1/4´ (ferro) | m | 50
17.138 | 32.11.340 | Isolamento térmico em espuma elastomérica, espessura de 19 a 26 mm, para tubulação de 1 5/8´ (cobre) ou 1 1/4´ (ferro) | m | 50
17.139 | 46.27.090 | Tubo de cobre flexível, espessura 1/32" - diâmetro 1/2", inclusive conexões | m | 50
17.140 | 46.27.080 | Tubo de cobre flexível, espessura 1/32" - diâmetro 3/8", inclusive conexões | m | 50
17.141 | 46.27.100 | Tubo de cobre flexível, espessura 1/32" - diâmetro 5/8", inclusive conexões | m | 50
17.142 | 46.27.110 | Tubo de cobre flexível, espessura 1/32" - diâmetro 3/4", inclusive conexões | m | 50
17.143 | 29.20.030 | Alumínio liso para complementos e reparos | kg | 250
17.144 | 38.04.040 | Eletroduto galvanizado, médio de 3/4´ - com acessórios | m | 490
17.145 | 39.02.016 | Cabo de cobre de 2,5 mm², isolamento 750 V - isolação em PVC 70°C | m | 13300
17.146 | Cotação-017-19 | INVERSOR DE FREQUENCIA - 1,5kW/380V/3F/60Hz | pç | 5
17.147 | Cotação-017-19 | INVERSOR DE FREQUENCIA - 3,0kW/380V/3F/60Hz | pç | 8
17.148 | Cotação-017-19 | INVERSOR DE FREQUENCIA - 3,75kW/380V/3F/60Hz | pç | 9
17.149 | Cotação-017-19 | INVERSOR DE FREQUENCIA - 4,50kW/380V/3F/60Hz | pç | 4
17.150 | Cotação-017-19 | PCR (EX-05A/B; FC-25 A/B; FC-26; FC-27; FC-28; FC-29; FC-30; FC-31) | cj | 8
17.151 | Cotação-017-19 | PCR (FC-15A/B; EX-02A/B; FC-16; FC-17; FC-18A/B; EX-03A/B) | cj | 6
17.152 | Cotação-017-19 | PCR (FC-21A/B; FC-21 C/D; FC-22; FC-23; FC-24) | cj | 5
17.153 | Cotação-017-19 | PCR (FC-32; FC-33; FC-34; FC-35; EX-14) | cj | 5
17.154 | Cotação-017-19 | QUADRO DE FORÇA - QF-1P-AC-01 - POT. 128,75kW - 380V/3∅/60Hz | cj | 1
17.155 | Cotação-017-19 | QUADRO DE FORÇA - QF-1P-AC-02 - POT. 55kW - 220V/2∅/60Hz | cj | 1
17.156 | Cotação-017-19 | QUADRO DE FORÇA - QF-2P-AC-01 - POT. 118,25kW - 380V/3∅/60Hz | cj | 1
17.157 | Cotação-017-19 | QUADRO DE FORÇA - QF-2P-AC-02 - POT. 63,00kW - 380V/3∅/60Hz | cj | 1
17.158 | Cotação-017-19 | QUADRO DE FORÇA - QF-3P-AC-01 - POT. 2,25kW - 380V/3∅/60Hz | cj | 1
17.159 | Cotação-017-19 | QUADRO DE FORÇA - QF-3P-AC-02 - POT. 7,00kW - 380V/3∅/60Hz | cj | 1
17.160 | Cotação-017-19 | QUADRO DE FORÇA - QF-3P-AC-03 - POT. 9,75kW - 220V/2∅/60Hz | cj | 1
17.161 | Cotação-017-19 | QUADRO DE FORÇA - QF-3P-AC-04 - POT. 2,25kW - 380V/3∅/60Hz | cj | 1
17.162 | Cotação-017-19 | QUADRO DE FORÇA - QF-T-AC-01 - POT. 10,15kW - 220V/2∅/60Hz | cj | 1
17.163 | Cotação-017-19 | QUADRO DE FORÇA - QF-T-AC-02 - POT. 12,00kW - 220V/2∅/60Hz | cj | 1
17.164 | 38.04.060 | Eletroduto galvanizado, médio de 1´ - com acessórios | m | 20
17.165 | 38.21.930 | Eletrocalha perfurada galvanizada a fogo, 150 x 50 mm, com acessórios | m | 290
17.166 | 38.22.140 | Eletrocalha perfurada galvanizada a fogo, 250x100mm, com acessórios | m | 80
17.167 | 39.03.174 | Cabo de cobre de 4 mm², isolamento 0,6/1 kV - isolação em PVC 70°C. | m | 1600
17.168 | 39.03.178 | Cabo de cobre de 6 mm², isolamento 0,6/1 kV - isolação em PVC 70°C | m | 1500
17.169 | Cotação-017-19 | QUADRO DE FORÇA - QF-4P-AC-01 - POT. 2,25kW - 380V/3∅/60Hz | cj | 1
17.170 | Cotação-017-19 | QUADRO DE FORÇA - QF-4P-AC-02 - POT. 6,00kW - 380V/3∅/60Hz | cj | 1
17.171 | Cotação-017-19 | QUADRO DE FORÇA - QF-4P-AC-03 - POT. 9,75kW - 220V/2∅/60Hz | cj | 1
17.172 | Cotação-017-19 | QUADRO DE FORÇA - QF-4P-AC-04 - POT. 2,25kW - 380V/3∅/60Hz | cj | 1
17.173 | Cotação-017-19 | QUADRO DE FORÇA - QF-AC-CAG - POT. 45,00kW - 380V/3F/60Hz | cj | 1
17.174 | 38.04.040 | Eletroduto galvanizado, médio de 3/4´ - com acessórios | m | 520
17.175 | 40.20.300 | Chave de nível tipo boia pendular (pera), com contato microswitch | un | 14
17.176 | 61.15.170 | Transmissor de pressão diferencial, operação de 0 a 750 Pa | un | 4
17.177 | 47.11.080 | Termômetro bimetálico, mostrador com 4´, saída angular, escala 0-100°C | un | 6
17.178 | 47.11.111 | Pressostato diferencial ajustável, caixa á prova de água, unidade sensora em aço inoxidável 316, faixa de operação entre 1,4 a 14 bar, para fliudos corrosivos, DN=1/2" | un | 17
17.179 | 61.15.160 | Sensor de temperatura ambiente PT100 - 2 fios | un | 21
17.180 | 61.15.164 | Termostato de seguraça com temperatura ajustável de 90°C - 110°C | un | 17
17.181 | 61.15.172 | Transmissor de pressão compacto, escala de pressão 0 a 10 Bar, sinal de saída 4 - 20 mA | un | 17
17.182 | 61.15.181 | Controlador lógico programável para 16 entradas/16 saídas | un | 6
17.183 | 61.15.050 | Válvula de controle motorizada completa tipo esfera com duas vias DN40-1 1/2", CV=29,5, rosca BSP com atuador floating, torque 10NM, transformador 24V, com termostato digital de ambiente | un | 26
17.184 | 61.15.080 | Válvula de controle motorizada completa tipo esfera com duas vias DN32 -1 1/4", CV=18,9, rosca BSP com atuador floating, torque 10NM, transformador 24V, com termostato digital de ambiente | un | 5
17.185 | Cotação-017-19 | Válvula de controle motorizada completa tipo esfera com duas vias DN25 -1", CV=15,36, rosca BSP com atuador floating, torque 10NM, transformador 24V, com termostato digital de ambiente | un | 33
17.186 | Cotação-017-19 | Válvula de controle motorizada completa ON/OFF com duas vias DN19 -3/4", CV=8,85, rosca BSP com atuador ON/OFF, 220V, com termostato de ambiente | un | 28
17.187 | 39.02.010 | Cabo de cobre de 1,5 mm², isolamento 750 V - isolação em PVC 70°C | m | 5500
17.188 | 61.15.130 | Chave de fluxo para ar | un | 18
17.189 | 40.20.300 | Chave de nível tipo boia pendular (pera), com contato microswitch | un | 1
17.190 | 61.15.070 | Válvula borboleta na configuração wafer motorizada atuador floating diâmetro 3'' a 4" | un | 3
17.191 | Cotação-017-19 | VÁLVULA PRESSOSTATICA PROPORCIONAL FLANGEADA Ø5" (BY-PASS CHILLER) | pç | 1
17.192 | 61.15.010 | Fonte de alimentação universal bivolt com saída de 24 V - 1,5 A - 35 W | un | 17
17.193 | 61.15.020 | Tomada simples de sobrepor universal 2P+T - 10 A - 250 V | un | 96
17.194 | 61.15.030 | Transformador abaixador, entrada 110/220V, saída 24V+24V, corrente secundário 6A | un | 17
17.195 | 61.15.040 | Atuador Floating de 40Nm, sinal de controle 3 e 2 pontos, tensão de entrada AC/DC 24V, IP 54 | un | 96
17.196 | 61.15.080 | Válvula duas vias on/off retorno elétrico diâmetro 1/2" a 3/4" | un | 96
17.197 | 61.15.090 | Válvula esfera motorizada de duas vias de atuador proporcional diâmetro 2" a 2-1/2" | un | 96
17.198 | 61.15.100 | Atuador proporcional de 10 Nm, tensão de entrada AC/DC 24 V - IP 54 | un | 96
17.199 | 61.15.110 | Válvula esfera duas vias flangeada Ø3'' | un | 17
17.200 | 61.15.120 | Acoplador a relé 24 VCC/VAC - 1 contato reversível | un | 17
17.201 | 61.15.140 | Repetidor de sinal I/I e V/I | un | 17
17.202 | 61.15.150 | Relé de corrente ajustável de 0 a 200 A | un | 17
17.203 | 61.15.162 | Pressostato diferencial para utilização em sistemas centrais de ar condicionado, pressão diferencial de 55 a 414 kPa | un | 96
17.204 | 61.15.174 | Transmissor de temperatura e umidade para dutos, alta precisão, corrente de 0 a 20 mA, alimentação 12Vcc a 30Vcc | un | 17
17.205 | 61.15.191 | Módulo de expansão para 4 canais de saída analógica | un | 12
17.206 | 61.15.196 | Módulo de expansão para 8 canais de entrada analógico | un | 4
17.207 | 61.15.201 | Módulo de expansão para 8 canais de entrada e saída digitais | un | 4
18.0 |  | Muro de arrimo atrás do Hospital
18.1 | 06.01.020 | Escavação manual em solo de 1ª e 2ª categoria em campo aberto | m³ | 547.3202
18.2 | 06.14.020 | Carga manual de solo | m³ | 547.3202
18.3 | 54.01.030 | Abertura e preparo de caixa até 40 cm, compactação do subleito mínimo de 95% do PN e transporte até o raio de 1,0 km | m² | 199.0255
18.4 | 12.01.020 | Broca em concreto armado diâmetro de 20 cm - completa | m | 190.2584
18.5 | 11.18.040 | Lastro de pedra britada | m³ | 36.2556
18.6 | 11.01.160 | Concreto usinado, fck = 30,0 MPa | m³ | 173.9875
18.7 | 11.16.060 | Lançamento e adensamento de concreto ou massa em estrutura | m³ | 173.9875
18.8 | 10.01.040 | Armadura em barra de aço CA-50 (A ou B) fyk= 500 MPa | kg | 17398.1435
18.9 | 09.01.030 | Forma em madeira comum para estrutura | m² | 2087.7742
18.10 | 08.06.040 | Barbacã em tubo de PVC com diâmetro 50 mm | m | 451.9627
18.11 | 32.16.010 | Impermeabilização em pintura de asfalto oxidado com solventes orgânicos, sobre massa | m² | 471.8409
18.12 | 08.05.220 | Manta geotêxtil com resistência à tração longitudinal de 31kN/m e transversal de 27kN/m | m² | 235.9204
18.13 | 06.11.040 | Reaterro manual apiloado sem controle de compactação | m³ | 373.3327
18.14 | 14.11.271 | Alvenaria de bloco de concreto estrutural 19 x 19 x 39 cm - classe A | m² | 106.6208
18.15 | 17.02.020 | Chapisco | m² | 213.2416
18.16 | 17.02.120 | Emboço comum | m² | 213.2416
18.17 | 17.02.220 | Reboco | m² | 213.2416
18.18 | 33.02.080 | Massa corrida à base de resina acrílica | m² | 363.8959
18.19 | 33.10.030 | Tinta acrílica antimofo em massa, inclusive preparo | m² | 363.8959
18.20 | 49.11.130 | Canaleta com grelha em alumínio, largura de 80mm | m | 60.8827
19.0 |  | Passarela coberta interligando a cozinha aos prédios hospitalares
19.1 | 03.01.240 | Demolição mecanizada de pavimento ou piso em concreto, inclusive fragmentação, carregamento, transporte até 1,0 quilômetro e descarregamento | m² | 82.5
19.2 | 03.07.010 | Demolição (levantamento) mecanizada de pavimento asfáltico, inclusive carregamento, transporte até 1,0 quilômetro e descarregamento | m² | 55
19.3 | 05.07.040 | Remoção de entulho separado de obra com caçamba metálica - terra, alvenaria, concreto, argamassa, madeira, papel, plástico ou metal | m³ | 137.5
19.4 | 54.01.410 | Varrição de pavimento para recapeamento | m² | 155.9
19.5 | 11.01.130 | Concreto usinado, fck = 25,0 MPa | m³ | 38.98
19.6 | 11.16.020 | Lançamento, espalhamento e adensamento de concreto ou massa em lastro e/ou enchimento | m3 | 38.98
19.7 | 06.01.020 | Escavação manual em solo de 1ª e 2ª categoria em campo aberto | m³ | 222.9
19.8 | 06.14.020 | Carga manual de solo | m³ | 222.9
19.9 | 54.01.030 | Abertura e preparo de caixa até 40 cm, compactação do subleito mínimo de 95% do PN e transporte até o raio de 1,0 km | m² | 148.6
19.10 | 12.01.020 | Broca em concreto armado diâmetro de 20 cm - completa | m | 66
19.11 | 11.18.040 | Lastro de pedra britada | m³ | 56.25
19.12 |  | Blocos de fundação
19.13 | 11.01.160 | Concreto usinado, fck = 30,0 MPa | m³ | 4.13
19.14 | 11.16.040 | Lançamento e adensamento de concreto ou massa em fundação | m³ | 4.13
19.15 | 10.01.040 | Armadura em barra de aço CA-50 (A ou B) fyk= 500 MPa | kg | 412.5
19.16 | 09.01.020 | Forma em madeira comum para fundação | m² | 59.56
19.17 | 11.01.160 | Concreto usinado, fck = 30,0 MPa | m³ | 6.72
19.18 | 11.16.040 | Lançamento e adensamento de concreto ou massa em fundação | m³ | 6.72
19.19 | 10.01.040 | Armadura em barra de aço CA-50 (A ou B) fyk= 500 MPa | kg | 672
19.20 | 09.01.020 | Forma em madeira comum para fundação | m² | 80.64
19.21 | 11.01.130 | Concreto usinado, fck = 25,0 MPa | m³ | 47.66
19.22 | 11.16.020 | Lançamento, espalhamento e adensamento de concreto ou massa em lastro e/ou enchimento | m³ | 38.98
19.23 | 10.02.020 | Armadura em tela soldada de aço | kg | 389.8
19.24 | 30.04.030 | Piso em ladrilho hidráulico podotátil várias cores (25x25x2,5cm), assentado com argamassa mista | m² | 21
19.25 | 24.08.020 | Corrimão duplo em tubo de aço inoxidável escovado, com diâmetro de 1 1/2´ e montantes com diâmetro de 2´ | m | 125.2
19.26 | 24.06.030 | Guarda-corpo com vidro de 8mm, em tubo de aço galvanizado, diâmetro 1 1/2´ | m | 125.2
19.27 | 14.10.101 | Alvenaria de bloco de concreto de vedação de 9 x 19 x 39 cm - classe C | m² | 95
19.28 | 17.02.020 | Chapisco | m² | 190
19.29 | 17.02.120 | Emboço comum | m² | 190
19.30 | 17.02.220 | Reboco | m² | 190
19.31 | 21.03.151 | Revestimento em placas de alumínio composto "ACM" com espessura de 4 mm e acabamento em PVDF | m² | 476.62
19.32 | 26.03.074 | Vidro laminado temperado incolor de 16 mm | m² | 231
19.33 | 15.03.030 | Fornecimento e montagem de estrutura em aço ASTM-A36, sem pintura | kg | 11381.45
19.34 | 33.07.140 | Pintura com esmalte alquídico em estrutura metálica | kg | 11381.45
19.35 | 33.07.102 | Esmalte a base de água em estrutura metálica | m² | 953.24
19.36 | 33.06.020 | Acrílico para quadras e pisos cimentados | m² | 436.9
20.0 |  | Pavimento, guias, sajetas e passeios
20.1 | 02.10.060 | Locação de vias, calçadas, tanques e lagoas | m² | 2684.93
20.2 | 03.01.240 | Demolição mecanizada de pavimento ou piso em concreto, inclusive fragmentação, carregamento, transporte até 1,0 quilômetro e descarregamento | m² | 2104
20.3 | 05.07.040 | Remoção de entulho separado de obra com caçamba metálica - terra, alvenaria, concreto, argamassa, madeira, papel, plástico ou metal | m³ | 683.8
20.4 | 54.01.400 | Abertura de caixa até 25 cm, inclui escavação, compactação, transporte e preparo do sub-leito | m² | 891.43
20.5 | 11.18.040 | Lastro de pedra britada | m³ | 178.29
20.6 | 54.06.100 | Base em concreto com fck de 20 MPa, para guias, sarjetas ou sarjetões | m³ | 31.05
20.7 | 54.06.020 | Guia pré-moldada curva tipo PMSP 100 - fck 25 MPa | m | 215
20.8 | 54.06.040 | Guia pré-moldada reta tipo PMSP 100 - fck 25 MPa | m | 465
20.9 | 54.06.170 | Sarjeta ou sarjetão moldado no local, tipo PMSP em concreto com fck 25 MPa | m³ | 41.92
20.10 | 54.04.340 | Pavimentação em lajota de concreto 35 MPa, espessura 6 cm, tipos: raquete, retangular, sextavado e 16 faces, com rejunte em areia | m² | 691.5
20.11 | 30.12.010 | Rampa de acessibilidade pré-fabricada de concreto nas dimensões 2,20 x 1,86 x 1,20 m | un | 24
20.12 | 54.01.030 | Abertura e preparo de caixa até 40 cm, compactação do subleito mínimo de 95% do PN e transporte até o raio de 1,0 km | m² | 2314.4
20.13 | 54.01.210 | Base de brita graduada | m³ | 462.88
20.14 | 11.18.140 | Lastro e/ou fundação em rachão mecanizado | m³ | 462.88
20.15 | 54.03.230 | Imprimação betuminosa ligante | m² | 4628.8
20.16 | 54.03.240 | Imprimação betuminosa impermeabilizante | m² | 2314.4
20.17 | 54.03.200 | Concreto asfáltico usinado a quente - Blinder | m³ | 115.72
20.18 | 54.03.210 | Camada de rolamento em concreto betuminoso usinado quente - CBUQ | m³ | 92.58
20.19 |  | Sinalização viária
20.20 | 97.04.020 | Sinalização horizontal com termoplástico tipo Hot-spray | m² | 185.12
20.21 | 97.03.010 | Sinalização com pictograma em tinta acrílica | un | 8
20.22 | 97.05.100 | Sinalização vertical em placa de aço galvanizada com pintura em esmalte sintético | m² | 7.45
20.23 | 97.05.140 | Suporte de perfil metálico galvanizado | kg | 378
20.24 | 34.05.310 | Gradil de ferro perfilado, tipo parque | m² | 850
20.25 | 34.05.320 | Portão de ferro perfilado, tipo parque | m² | 28
20.26 | 02.10.040 | Locação de rede de canalização | m | 522.56
20.27 | 07.02.020 | Escavação mecanizada de valas ou cavas com profundidade de até 2,00 m | m³ | 122.88
20.28 | 07.02.040 | Escavação mecanizada de valas ou cavas com profundidade de até 3,00 m | m³ | 3358.44
20.29 | 07.11.020 | Reaterro compactado mecanizado de vala ou cava com compactador | m³ | 3195.74
20.30 | 05.10.010 | Carregamento mecanizado de solo de 1ª e 2ª categoria | m³ | 285.58
20.31 | 05.10.020 | Transporte de solo de 1ª e 2ª categoria por caminhão até o 2° km | m³ | 285.58
20.32 | 07.10.020 | Espalhamento de solo em bota-fora com compactação sem controle | m³ | 285.58
20.33 | 49.12.030 | Boca de lobo dupla tipo PMSP com tampa de concreto | un | 16
20.34 | 49.12.058 | Boca de leão simples tipo PMSP com grelha | un | 6
20.35 | 49.12.110 | Poço de visita de 1,60 x 1,60 x 1,60 m - tipo PMSP | un | 11
20.36 | 49.12.120 | Chaminé para poço de visita tipo PMSP em alvenaria diâmetro interno 70 cm - pescoço | m | 11
20.37 | 49.06.420 | Tampão em ferro fundido de Ø 600 mm, classe 400 (ruptura> 400 kN) | un | 11
20.38 | 11.18.040 | Lastro de pedra britada | m³ | 60.6744
20.39 | 46.12.270 | Tubo de concreto (PA-2), DN= 400mm | m | 151.56
20.40 | 46.12.150 | Tubo de concreto (PA-2), DN= 600mm | m | 270.26
20.41 | 46.12.160 | Tubo de concreto (PA-2), DN= 800mm | m | 100.74
Abrigo material de descarte (lixeira)
Demolição edificação existente não aproveitável
21.1 | 04.03.040 | Retirada de telhamento perfil e material qualquer, exceto barro | m² | 136.5
21.2 | 04.02.070 | Retirada de estrutura em madeira tesoura - telhas perfil qualquer | m² | 136.5
21.3 | 03.01.060 | Demolição manual de lajes pré-moldadas, incluindo revestimento | m² | 136.5
21.4 | 03.02.040 | Demolição manual de alvenaria de elevação ou elemento vazado, incluindo revestimento | m³ | 107.2
21.5 | 03.01.220 | Demolição mecanizada de concreto simples, inclusive fragmentação, carregamento, transporte até 1,0 quilômetro e descarregamento | m³ | 13.65
21.6 | 03.01.240 | Demolição mecanizada de pavimento ou piso em concreto, inclusive fragmentação, carregamento, transporte até 1,0 quilômetro e descarregamento | m² | 136.5
21.7 | 03.01.200 | Demolição mecanizada de concreto armado, inclusive fragmentação, carregamento, transporte até 1,0 quilômetro e descarregamento | m³ | 58.86
21.8 | 04.09.020 | Retirada de esquadria metálica em geral | m² | 31.56
21.9 | 05.07.040 | Remoção de entulho separado de obra com caçamba metálica - terra, alvenaria, concreto, argamassa, madeira, papel, plástico ou metal | m³ | 128.075
21.10 |  | Construção do abrigo
21.11 | 07.01.060 | Escavação e carga mecanizada em solo de 2ª categoria, em campo aberto | m³ | 49.76
21.12 | 07.01.120 | Carga e remoção de terra até a distância média de 1,0 km | m³ | 24.88
21.13 | 07.12.020 | Compactação de aterro mecanizado mínimo de 95% PN, sem fornecimento de solo em campo aberto | m³ | 24.88
21.14 | 12.01.020 | Broca em concreto armado diâmetro de 20 cm - completa | m | 74
21.15 | 11.18.040 | Lastro de pedra britada | m³ | 9.95
21.16 | 10.01.040 | Armadura em barra de aço CA-50 (A ou B) fyk= 500 MPa | kg | 2824
21.17 | 10.01.060 | Armadura em barra de aço CA-60 (A ou B) fyk= 600 MPa | kg | 127
21.18 | 11.01.290 | Concreto usinado, fck = 25,0 MPa - para bombeamento | m³ | 38.58
21.19 | 11.16.080 | Lançamento e adensamento de concreto ou massa por bombeamento | m³ | 38.58
21.20 | 09.01.030 | Forma em madeira comum para estrutura | m² | 409.49
21.21 | 13.01.330 | Laje pré-fabricada unidirecional em viga treliçada/lajota em EPS LT 20 (16 + 4), com capa de concreto de 25 MPa | m² | 147.42
21.22 | 14.10.101 | Alvenaria de bloco de concreto de vedação de 9 x 19 x 39 cm - classe C | m² | 51.9
21.23 | 14.11.261 | Alvenaria de bloco de concreto estrutural 14 x 19 x 39 cm - classe A | m² | 120.2
21.24 | 14.11.271 | Alvenaria de bloco de concreto estrutural 19 x 19 x 39 cm - classe A | m² | 175.6
21.25 | 16.33.022 | Calha, rufo, afins em chapa galvanizada nº 24 - corte 0,33 m | m | 51.9
21.26 | 16.33.062 | Calha, rufo, afins em chapa galvanizada nº 24 - corte 1,00 m | m | 35.1
21.27 | 32.15.030 | Impermeabilização em manta asfáltica com armadura, tipo III-B, espessura de 3 mm | m² | 199.32
21.28 | 17.01.020 | Argamassa de regularização e/ou proteção | m³ | 13.95
21.29 | 32.15.040 | Impermeabilização em manta asfáltica com armadura, tipo III-B, espessura de 4 mm | m² | 109.47
21.30 | 17.01.020 | Argamassa de regularização e/ou proteção | m³ | 13.95
21.31 | 17.01.060 | Regularização de piso com nata de cimento e bianco | m² | 99.52
21.32 | 17.02.020 | Chapisco | m² | 842.82
21.33 | 17.02.120 | Emboço comum | m² | 147.7
21.34 | 17.02.140 | Emboço desempenado com espuma de poliéster | m² | 695.12
21.35 | 14.20.010 | Vergas, contravergas e pilaretes de concreto armado | m³ | 4.5
21.36 | 18.06.142 | Placa cerâmica esmaltada antiderrapante PEI-5 para área interna com saída para o exterior, grupo de absorção BIIa, resistência química A, assentado com argamassa colante industrializada | m² | 109.45
21.37 | 18.06.430 | Rejuntamento em placas cerâmicas com argamassa industrializada para rejunte, juntas acima de 5 até 10 mm | m² | 525.45
21.38 | 18.11.042 | Revestimento em placa cerâmica esmaltada de 20x20 cm, tipo monocolor, assentado e rejuntado com argamassa industrializada | m² | 416
21.39 | 17.02.250 | Argamassa decorativa para revestimento em parede interna e externa | m² | 162.4
21.40 | 24.02.100 | Portão tubular em tela de aço galvanizado até 2,50 m de altura, completo | m² | 25
21.41 | 25.01.040 | Caixilho em alumínio basculante, sob medida | m² | 15.16
21.42 | 26.01.080 | Vidro liso transparente de 6 mm | m² | 15.16
21.43 | 25.02.211 | Porta veneziana de abrir em alumínio, cor branca | m² | 15.4
21.44 | 25.02.221 | Porta de correr em alumínio com veneziana e vidro, cor branca | m² | 4.4
21.45 | 26.04.030 | Espelho comum de 3 mm com moldura em alumínio | m² | 0.25
21.46 | 28.01.160 | Mola aérea para porta, com esforço acima de 50 kg até 60 kg | un | 7
21.47 | 29.01.040 | Cantoneira em alumínio perfil ´Y´ | m | 108
21.48 | 33.06.020 | Acrílico para quadras e pisos cimentados | m² | 110
21.49 | 33.02.080 | Massa corrida à base de resina acrílica | m² | 99.52
21.50 | 33.10.050 | Tinta acrílica em massa, inclusive preparo | m² | 99.52
21.51 | 33.07.102 | Esmalte a base de água em estrutura metálica | m² | 50
21.52 | 37.03.200 | Quadro de distribuição universal de embutir, para disjuntores 16 DIN / 12 Bolt-on - 150 A - sem componentes | un | 1
21.53 | 37.13.840 | Mini-disjuntor termomagnético, bipolar 220/380 V, corrente de 10 A até 32 A | un | 4
21.54 | 38.13.040 | Eletroduto corrugado em polietileno de alta densidade, DN= 100 mm, com acessórios | m | 100
21.55 | 38.19.040 | Eletroduto de PVC corrugado flexível leve, diâmetro externo de 32 mm | m | 100
21.56 | 39.02.030 | Cabo de cobre de 6 mm², isolamento 750 V - isolação em PVC 70°C | m | 120
21.57 | 39.26.060 | Cabo de cobre flexível de 16 mm², isolamento 0,6/1 kV - isolação HEPR 90°C - baixa emissão de fumaça e gases | m | 120
21.58 | 39.02.016 | Cabo de cobre de 2,5 mm², isolamento 750 V - isolação em PVC 70°C | m | 120
21.59 | 40.04.460 | Tomada 2P+T de 20 A - 250 V, completa | cj | 10
21.60 | 40.05.180 | Interruptor bipolar simples, 1 tecla dupla e placa | cj | 10
21.61 | 40.07.010 | Caixa em PVC de 4´ x 2´ | un | 8
21.62 | 40.07.040 | Caixa em PVC octogonal de 4´ x 4´ | un | 12
21.63 | 41.13.040 | Luminária blindada de sobrepor ou pendente em calha fechada para 1 lâmpada fluorescente de 32/36/40W | un | 13
21.64 | 43.02.080 | Chuveiro elétrico de 6500W/220V com resistência blindada | un | 1
21.65 | 44.01.270 | Cuba de louça de embutir oval | un | 1
21.66 | 44.06.200 | Tanque em aço inoxidável | un | 1
21.67 | 44.01.800 | Bacia sifonada com caixa de descarga acoplada sem tampa - 6 litros | cj | 1
21.68 | 44.03.370 | Torneira curta com rosca para uso geral, em latão fundido sem acabamento, DN= 1/2´ | un | 2
21.69 | 44.03.480 | Torneira de mesa para lavatório compacta, acionamento hidromecânico, em latão cromado, DN= 1/2´ | un | 2
21.70 | 44.20.100 | Engate flexível metálico DN= 1/2´ | un | 2
21.71 | 44.20.200 | Sifão de metal cromado de 1 1/2´ x 2´ | un | 2
21.72 | 44.20.640 | Válvula de metal cromado de 1 1/2´ | un | 2
21.73 | 46.01.020 | Tubo de PVC rígido soldável marrom, DN= 25 mm, (3/4´), inclusive conexões | m | 70
21.74 | 46.02.010 | Tubo de PVC rígido branco, pontas lisas, soldável, linha esgoto série normal, DN= 40 mm, inclusive conexões | m | 70
21.75 | 46.02.050 | Tubo de PVC rígido branco PxB com virola e anel de borracha, linha esgoto série normal, DN= 50 mm, inclusive conexões | m | 70
21.76 | 46.02.060 | Tubo de PVC rígido branco PxB com virola e anel de borracha, linha esgoto série normal, DN= 75 mm, inclusive conexões | m | 70
21.77 | 46.02.070 | Tubo de PVC rígido branco PxB com virola e anel de borracha, linha esgoto série normal, DN= 100 mm, inclusive conexões | m | 70
21.78 | 46.03.050 | Tubo de PVC rígido PxB com virola e anel de borracha, linha esgoto série reforçada ´R´, DN= 100 mm, inclusive conexões | m | 70
21.79 | 46.05.040 | Tubo PVC rígido, tipo Coletor Esgoto, junta elástica, DN= 150 mm, inclusive conexões | m | 70
21.80 | 47.01.020 | Registro de gaveta em latão fundido sem acabamento, DN= 3/4´ | un | 2
21.81 | 47.02.010 | Registro de gaveta em latão fundido cromado com canopla, DN= 1/2´ - linha especial | un | 2
21.82 | 49.01.040 | Caixa sifonada de PVC rígido de 150 x 185 x 75 mm, com grelha | un | 2
21.83 | 49.03.020 | Caixa de gordura em alvenaria, 60 x 60 x 60 cm | un | 4
21.84 | 49.04.010 | Ralo seco em PVC rígido de 100 x 40 mm, com grelha | un | 12
21.85 | 49.06.550 | Grelha redonda com disco rotativo em aço inoxidável de 15 cm | un | 10
21.86 | 50.10.058 | Extintor manual de pó químico seco BC - capacidade de 4 kg | un | 2
21.87 | 50.10.100 | Extintor manual de água pressurizada - capacidade de 10 litros | un | 2
21.88 | 55.01.020 | Limpeza final da obra | m² | 99.52
21.89 | 97.01.010 | Adesivo vinílico, padrão regulamentado, para sinalização de incêndio | un | 10
21.90 | 97.02.210 | Placa de sinalização em PVC para ambientes | un | 6
22.0 |  | Ampliação UTI
22.1 | 03.02.040 | Demolição manual de alvenaria de elevação ou elemento vazado, incluindo revestimento | m³ | 6.67
22.2 | 17.01.120 | Argamassa de cimento e areia - traço 1:3, com adesivo acrílico | m³ | 10.16
22.3 | 17.01.060 | Regularização de piso com nata de cimento e bianco | m² | 101.58
22.4 | 15.03.030 | Fornecimento e montagem de estrutura em aço ASTM-A36, sem pintura | kg | 2435.89
22.5 | 16.13.060 | Telhamento em chapa de aço pré-pintada com epóxi e poliéster, tipo sanduiche, espessura de 0,50 mm, com lã de rocha | m² | 111.74
22.6 | 10.01.040 | Armadura em barra de aço CA-50 (A ou B) fyk= 500 MPa | kg | 689
22.7 | 11.01.290 | Concreto usinado, fck = 25,0 MPa - para bombeamento | m³ | 6.89
22.8 | 11.16.080 | Lançamento e adensamento de concreto ou massa por bombeamento | m³ | 6.89
22.9 | 09.01.030 | Forma em madeira comum para estrutura | m² | 113.67
22.10 | 13.01.330 | Laje pré-fabricada mista vigota treliçada/lajota cerâmica - LT 20 (16+4) e capa com concreto de 20MPa | m² | 101.58
22.11 | 32.15.030 | Impermeabilização em manta asfáltica com armadura, tipo III-B, espessura de 3 mm | m² | 101.58
22.12 | 17.01.020 | Argamassa de regularização e/ou proteção | m³ | 5.08
22.13 | 16.33.062 | Calha, rufo, afins em chapa galvanizada nº 24 - corte 1,00 m | m | 34.9
22.14 | 14.10.111 | Alvenaria de bloco de concreto de vedação de 14 x 19 x 39 cm - classe C | m² | 130.24
22.15 | 14.40.090 | Tela galvanizada para fixação de alvenaria com dimensão de 12x50cm | un | 400
22.16 | 22.02.030 | Forro em painéis de gesso acartonado, com espessura de 12,5 mm, fixo | m² | 101.58
22.17 | 17.02.020 | Chapisco | m² | 260.48
22.18 | 17.02.120 | Emboço comum | m² | 260.48
22.19 | 17.02.220 | Reboco | m² | 130.24
22.20 | 17.02.250 | Argamassa decorativa para revestimento em parede interna e externa | m² | 130.24
22.21 | 18.06.062 | Placa cerâmica esmaltada PEI-5 para áreas internas, com textura semi-rugosa, grupo de absorção BIb, resistência química A, assentado com argamassa colante industrializada | m² | 7.39
22.22 | 18.06.430 | Rejuntamento em placas cerâmicas com argamassa industrializada para rejunte, juntas acima de 5 até 10 mm | m² | 7.39
22.23 | 18.11.012 | Revestimento em placa cerâmica esmaltada de 7,5x7,5 cm, assentado e rejuntado com argamassa industrializada | m² | 46.53
22.24 | 21.02.281 | Revestimento vinílico flexível em manta homogênea com espessura de 2 mm, com impermeabilização acrílica | m² | 95.33
22.25 | 21.10.081 | Rodapé hospitalar flexível em PVC para piso vinílico, espessura de 2 mm e altura de 7,5 cm, com impermeabilizante acrílico | m | 46.49
22.26 | 23.04.610 | Porta em laminado fenólico melamínico com acabamento liso, batente metálico - 90 x 210 cm | un | 1
22.27 | 30.01.030 | Barra de apoio reta, para pessoas com mobilidade reduzida, em tubo de aço inoxidável de 1 1/2´ x 800 mm | un | 2
22.28 | 30.01.050 | Barra de apoio em ângulo de 90°, para pessoas com mobilidade reduzida, em tubo de aço inoxidável de 1 1/2´ x 800 x 800 mm | un | 1
22.29 | 26.04.030 | Espelho comum de 3 mm com moldura em alumínio | m² | 2
22.30 | 28.01.040 | Ferragem completa com maçaneta tipo alavanca para porta interna com 1 folha | cj | 1
22.31 | 22.06.200 | Brise metálico curvo e móvel em chapa microperfurada aluzinc pré-pintada | m² | 61.71
22.32 | 25.01.020 | Caixilho em alumínio fixo, sob medida | m² | 8.1
22.33 | 25.01.040 | Caixilho em alumínio basculante, sob medida | m² | 1.35
22.34 | 26.01.168 | Vidro liso laminado incolor de 6 mm | m² | 9.45
22.35 | 27.04.040 | Corrimão, bate-maca ou protetor de parede em PVC, com amortecimento à impacto, altura de 131 mm | m | 95.33
22.36 | 33.02.080 | Massa corrida à base de resina acrílica | m² | 315.53
22.37 | 33.10.030 | Tinta acrilica em massa - Tinta Hospitalar lavável | m² | 315.53
22.38 | 33.07.140 | Pintura com esmalte alquídico em estrutura metálica | kg | 2950
22.39 | 33.07.102 | Esmalte em superfície metálica, inclusive preparo | m² | 150
22.40 | 39.02.020 | Cabo de cobre de 4 mm², isolamento 750 V - isolação em PVC 70°C | m | 250
22.41 | 38.01.060 | Eletroduto de PVC rígido roscável de 1´ - com acessórios | m | 110
22.42 | 40.07.010 | Caixa em PVC de 4´ x 2´ | un | 8
22.43 | 40.07.020 | Caixa em PVC de 4´ x 4´ | un | 6
22.44 | 44.03.360 | Ducha higiênica cromada | un | 1
22.45 | 44.20.100 | Engate flexível metálico DN= 1/2´ | un | 2
22.46 | 44.20.220 | Sifão de metal cromado de 1´ x 1 1/2´ | un | 1
22.47 | 44.20.230 | Tubo de ligação para sanitário | un | 1
22.48 | 44.20.280 | Tampa de plástico para bacia sanitária | un | 1
22.49 | 44.20.300 | Bolsa para bacia sanitária | un | 1
22.50 | 44.20.650 | Válvula de metal cromado de 1´ | un | 1
22.51 | 47.02.030 | Registro de gaveta em latão fundido cromado com canopla, DN= 1´ - linha especial | un | 2
22.52 | 46.01.020 | Tubo de PVC rígido soldável marrom, DN= 25 mm, (3/4´), inclusive conexões | m | 80
22.53 | 46.01.030 | Tubo de PVC rígido soldável marrom, DN= 32 mm, (1´), inclusive conexões | m | 50
22.54 | 46.02.050 | Tubo de PVC rígido branco PxB com virola e anel de borracha, linha esgoto série normal, DN= 50 mm, inclusive conexões | m | 30
22.55 | 46.02.060 | Tubo de PVC rígido branco PxB com virola e anel de borracha, linha esgoto série normal, DN= 75 mm, inclusive conexões | m | 30
22.56 | 46.02.070 | Tubo de PVC rígido branco PxB com virola e anel de borracha, linha esgoto série normal, DN= 100 mm, inclusive conexões | m | 20
22.57 | 47.02.020 | Registro de gaveta em latão fundido cromado com canopla, DN= 3/4´ - linha especial | un | 2
22.58 | 47.02.050 | Registro de gaveta em latão fundido cromado com canopla, DN= 1 1/2´ - linha especial | un | 1
22.59 | 47.02.200 | Registro regulador de vazão para chuveiro e ducha em latão cromado com canopla, DN= 1/2´ | un | 1
22.60 | 47.04.050 | Válvula de descarga antivandalismo, DN= 1 1/2´ | un | 1
22.61 | 32.06.030 | Lã de vidro e/ou lã de rocha com espessura de 2´ | m² | 110
22.62 | 61.10.300 | Duto flexível aluminizado, seção circular - Ø 10cm (4") | m | 60
22.63 | 61.20.450 | Duto em chapa de aço galvanizado | kg | 150
22.64 | 46.08.010 | Tubo galvanizado sem costura schedule 40, DN= 3/4´, inclusive conexões | m | 70
22.65 | 61.10.530 | Difusor de insuflação de ar tipo direcional, medindo 30 x 30 cm | un | 8
22.66 | 61.10.564 | Grelha de insuflação de ar em alumínio anodizado, de dupla deflexão, tamanho: até 0,10 m² | m² | 3
23.0 |  | Paisagismo e rampa de entrada
23.1 | 06.02.020 | Escavação manual em solo de 1ª e 2ª categoria em vala ou cava até 1,50 m | m³ | 17.8
23.2 | 07.01.120 | Escavação manual em solo de 1ª e 2ª categoria em vala ou cava até 1,50 m | m³ | 17.8
23.3 | 07.11.020 | Carga e remoção de terra até a distância média de 1,0 km | m³ | 40.96
23.4 | 11.18.040 | Reaterro compactado mecanizado de vala ou cava com compactador | m³ | 9.71
23.5 | 11.03.090 | Lastro de pedra britada | m³ | 11.17
23.6 | 11.16.020 | Concreto preparado no local, fck = 20,0 MPa | m³ | 11.17
23.7 | 09.02.040 | Lançamento, espalhamento e adensamento de concreto ou massa em lastro e/ou enchimento | m² | 9
23.8 | 09.02.020 | Forma plana em compensado para estrutura aparente | m² | 225
23.9 | 10.02.020 | Armadura em tela soldada de aço | kg | 28.7
23.10 | CPU 20 | Piso tátil em elementos soltos de aço inox - alerta | m | 6.2
23.11 | CPU 21 | Piso tátil em elementos soltos de aço inox - direcional | m | 44.6
23.12 | 14.11.261 | Alvenaria de bloco de concreto estrutural 14 x 19 x 39 cm - classe A | m² | 74.95
23.13 | 17.02.020 | Alvenaria de bloco de concreto estrutural 14 x 19 x 39 cm - classe A | m² | 149.9
23.14 | 17.02.120 | Chapisco | m² | 149.9
23.15 | 17.02.250 | Emboço comum | m² | 149.9
23.16 | 32.17.030 | Argamassa decorativa para revestimento em parede interna e externa | m² | 149.9
23.17 | 34.01.010 | Impermeabilização em argamassa polimérica para umidade e água de percolação | m³ | 60.59
23.18 | 34.02.100 | Terra vegetal orgânica comum | m² | 75.57
23.19 | 34.03.020 | Plantio de grama esmeralda em placas (jardins e canteiros) | un | 180
23.20 | 34.03.020 | Arbusto Azaléa - h= 0,60 a 0,80 m | un | 5
24.0 |  | Sistema de aquecimento de água solar
24.1 | Cotação 013-19 | Sistema de aquecimento de água solar - 60m2 de placas solares, 2 boilers 3000 litros 7,0kW, 3 bombas de circulação de água quente, quadro de cotrole e comando, suportes, acessórios, materiais de instalação e mão de obra especializada. Conforme memorial. Ref. Ecoengi 2803-18.1 | vb | 1
TOTAL OBRA
BDI - CONSTRUÇÃO
25.0 |  | Elevadores tipo maca
25.1 | Cotação 014-19 | Elevadores tipo maca/leito, cf. memorial descritivo para 05 paradas | un | 2
BDI - ELEVADORES
TOTAL GERAL

## Resumo
CONCORRÊNCIA : 00 / 2019
PROCESSO : 000.0000.000.000/2019
SECRETARIA DE ESTADO DA SAÚDE
Unidade: HOSPITAL REGIONAL DO VALE DO RIBEIRA
Local: Pariquera Açu
Obra: Ampliação do Hospital Regional Dr. Leopoldo Bevilacqua - 2a etapa
ITEM | DESCRIÇÃO | Total | %
1.0 | Serviço técnico especializado
2.0 | Início, apoio e administração da obra
3.0 | Estrutura metálica/Cobertura
4.0 | Alvenaria e elemento divisor
5.0 | Revestimentos
6.0 | Forro
7.0 | Esquadrias, Brises ,Portas,Marcenaria,Vidros, Corrimão
8.0 | Impermeabilização, proteção e junta
9.0 | Pintura
10.0 | Instalações Elétricas, Elétricas Especiais e Eletrônicas
11.0 | Gases Medicinais
12.0 | Instalações Hidráulicas
13.0 | Detecção, combate e prevenção a incêndio
14.0 | Limpeza e arremate
15.0 | Câmara fria (morgue)
16.0 | Comunicação visual
17.0 | Ar Condicionado
18.0 | Muro de arrimo atrás do Hospital
19.0 | Passarela coberta interligando a cozinha aos prédios hospitalares
20.0 | Pavimento, guias, sajetas e passeios
0 | Abrigo material de descarte (lixeira)
22.0 | Ampliação UTI
23.0 | Paisagismo e rampa de entrada
24.0 | Sistema de aquecimento de água solar
TOTAL OBRA |  |  |  | 0
BDI - OBRA
25.0 | Elevadores tipo maca
TOTAL ELEVADOR
BDI - ELEVADOR
TOTAL GERAL

## Cronograma
Unidade: HOSPITAL REGIONAL DO VALE DO RIBEIRA
Local: Pariquera Açu
Obra: Ampliação do Hospital Regional Dr. Leopoldo Bevilacqua - 2a etapa
Item | Descrição dos Serviços | Total |  | Mês 1 |  | Mês 2 |  | Mês 3 |  | Mês 4 |  | Mês 5 |  | Mês 6 |  | Mês 7 |  | Mês 8 |  | Mês 9 |  | Mês 10 |  | Mês 11 |  | Mês 12 |  | Mês 13 |  | Mês 14 |  | Mês 15 |  | Mês 16 |  | Mês 17 |  | Mês 18 |  | Mês 19 |  | Mês 20 |  | Mês 21 |  | Mês 22 |  | Mês 23 |  | Mês 24 |  | TOTAL
|  |  |  | 6.5% |  | 7% |  | 7% |  | 7% |  | 7.5% |  | 7.5% |  | 7.5% |  | 6.5% |  | 6.5% |  | 6.5% |  | 6.5% |  | 6.5% |  | 5.5% |  | 0% |  | 0% |  | 0% |  | 0% |  | 0% |  | 0% |  | 0% |  | 0% |  | 0% |  | 3.5% |  | 8.5% |  | 100%
1.0 | Serviço técnico especializado | R$ | 0 | R$ | 0 | R$ | 0 | R$ | 0 | R$ | 0 | R$ | 0 | R$ | 0 | R$ | 0 | R$ | 0 | R$ | 0 | R$ | 0 | R$ | 0 | R$ | 0 | R$ | 0 | R$ | 0 | R$ | 0 | R$ | 0 | R$ | 0 | R$ | 0 | R$ | 0 | R$ | 0 | R$ | 0 | R$ | 0 | R$ | 0 | R$ | 0 | 0 | 0
|  |  |  | 4.5% |  | 4% |  | 4% |  | 4% |  | 4% |  | 4% |  | 4% |  | 4% |  | 4% |  | 4% |  | 4% |  | 4.5% |  | 4.5% |  | 4.5% |  | 4.5% |  | 4.5% |  | 4% |  | 4% |  | 4% |  | 4% |  | 4% |  | 4% |  | 4% |  | 5% |  | 100%
2.0 | Início, apoio e administração da obra | R$ | 0 | R$ | 0 | R$ | 0 | R$ | 0 | R$ | 0 | R$ | 0 | R$ | 0 | R$ | 0 | R$ | 0 | R$ | 0 | R$ | 0 | R$ | 0 | R$ | 0 | R$ | 0 | R$ | 0 | R$ | 0 | R$ | 0 | R$ | 0 | R$ | 0 | R$ | 0 | R$ | 0 | R$ | 0 | R$ | 0 | R$ | 0 | R$ | 0 | 0 | 0
|  |  |  | 0% |  | 5% |  | 5% |  | 10% |  | 8% |  | 6.617% |  | 8% |  | 8% |  | 9% |  | 9% |  | 9% |  | 9% |  | 4.383% |  | 9% |  | 0% |  | 0% |  | 0% |  | 0% |  | 0% |  | 0% |  | 0% |  | 0% |  | 0% |  | 0% |  | 100%
3.0 | Estrutura metálica/Cobertura | R$ | 0 | R$ | 0 | R$ | 0 | R$ | 0 |  | 0 | R$ | 0 | R$ | 0 | R$ | 0 | R$ | 0 | R$ | 0 | R$ | 0 | R$ | 0 | R$ | 0 | R$ | 0 | R$ | 0 | R$ | 0 | R$ | 0 | R$ | 0 | R$ | 0 | R$ | 0 | R$ | 0 | R$ | 0 | R$ | 0 | R$ | 0 | R$ | 0 | 0 | 0
|  |  |  | 5% |  | 15% |  | 15% |  | 15% |  | 10% |  | 10% |  | 10% |  | 5% |  | 5% |  | 5% |  | 5% |  | 0% |  | 0% |  | 0% |  | 0% |  | 0% |  | 0% |  | 0% |  | 0% |  | 0% |  | 0% |  | 0% |  | 0% |  | 0% |  | 100%
4.0 | Alvenaria e elemento divisor | R$ | 0 | R$ | 0 | R$ | 0 | R$ | 0 |  | 0 | R$ | 0 | R$ | 0 | R$ | 0 | R$ | 0 | R$ | 0 | R$ | 0 | R$ | 0 | R$ | 0 | R$ | 0 | R$ | 0 | R$ | 0 | R$ | 0 | R$ | 0 | R$ | 0 | R$ | 0 | R$ | 0 | R$ | 0 | R$ | 0 | R$ | 0 | R$ | 0 | 0 | 0
|  |  |  | 0% |  | 0% |  | 0% |  | 0% |  | 0% |  | 0% |  | 5.55% |  | 5.55% |  | 5.55% |  | 5.55% |  | 5.55% |  | 5.55% |  | 5.55% |  | 5.55% |  | 5.55% |  | 5.55% |  | 5.55% |  | 5.55% |  | 5.55% |  | 5.55% |  | 5.55% |  | 5.55% |  | 5.55% |  | 5.65% |  | 100%
5.0 | Revestimentos | R$ | 0 | R$ | 0 | R$ | 0 | R$ | 0 |  | 0 | R$ | 0 | R$ | 0 | R$ | 0 | R$ | 0 | R$ | 0 | R$ | 0 | R$ | 0 | R$ | 0 | R$ | 0 | R$ | 0 | R$ | 0 | R$ | 0 | R$ | 0 | R$ | 0 | R$ | 0 | R$ | 0 | R$ | 0 | R$ | 0 | R$ | 0 | R$ | 0 | 0 | 0
|  |  |  | 0% |  | 0% |  | 0% |  | 0% |  | 0% |  | 0% |  | 0% |  | 0% |  | 0% |  | 10.5% |  | 10.5% |  | 10.5% |  | 10.5% |  | 10.5% |  | 10.5% |  | 10.5% |  | 10.5% |  | 10.5% |  | 5.5% |  | 0% |  | 0% |  | 0% |  | 0% |  | 0% |  | 100%
6.0 | Forro | R$ | 0 | R$ | 0 | R$ | 0 | R$ | 0 |  | 0 | R$ | 0 | R$ | 0 | R$ | 0 | R$ | 0 | R$ | 0 | R$ | 0 | R$ | 0 | R$ | 0 | R$ | 0 | R$ | 0 | R$ | 0 | R$ | 0 | R$ | 0 | R$ | 0 | R$ | 0 | R$ | 0 | R$ | 0 | R$ | 0 | R$ | 0 | R$ | 0 | 0 | 0
|  |  |  | 0% |  | 0% |  | 0% |  | 0% |  | 0% |  | 0% |  | 0% |  | 0% |  | 0% |  | 0% |  | 12% |  | 8% |  | 8% |  | 8% |  | 8% |  | 8% |  | 8% |  | 8% |  | 8% |  | 8% |  | 8% |  | 8% |  | 0% |  | 0% |  | 100%
7.0 | Esquadrias, Brises ,Portas,Marcenaria,Vidros, Corrimão | R$ | 0 | R$ | 0 | R$ | 0 | R$ | 0 |  | 0 | R$ | 0 | R$ | 0 | R$ | 0 | R$ | 0 | R$ | 0 | R$ | 0 | R$ | 0 | R$ | 0 | R$ | 0 | R$ | 0 | R$ | 0 | R$ | 0 | R$ | 0 | R$ | 0 | R$ | 0 | R$ | 0 | R$ | 0 | R$ | 0 | R$ | 0 | R$ | 0 | 0 | 0
|  |  |  | 0% |  | 0% |  | 0% |  | 0% |  | 0% |  | 11.4% |  | 10.7% |  | 10.7% |  | 10.7% |  | 10.7% |  | 10.7% |  | 10.7% |  | 10.7% |  | 0% |  | 0% |  | 0% |  | 0% |  | 0% |  | 0% |  | 0% |  | 0% |  | 0% |  | 13.7% |  | 0% |  | 100%
8.0 | Impermeabilização, proteção e junta | R$ | 0 | R$ | 0 | R$ | 0 | R$ | 0 |  | 0 | R$ | 0 | R$ | 0 | R$ | 0 | R$ | 0 | R$ | 0 | R$ | 0 | R$ | 0 | R$ | 0 | R$ | 0 | R$ | 0 | R$ | 0 | R$ | 0 | R$ | 0 | R$ | 0 | R$ | 0 | R$ | 0 | R$ | 0 | R$ | 0 | R$ | 0 | R$ | 0 | 0 | 0
|  |  |  | 0% |  | 0% |  | 0% |  | 0% |  | 0% |  | 0% |  | 0% |  | 0% |  | 0% |  | 0% |  | 0% |  | 0% |  | 0% |  | 0% |  | 0% |  | 0% |  | 13.7% |  | 13.7% |  | 13.7% |  | 12% |  | 12% |  | 12% |  | 12% |  | 10.9% |  | 100%
9.0 | Pintura | R$ | 0 | R$ | 0 | R$ | 0 | R$ | 0 |  | 0 | R$ | 0 | R$ | 0 | R$ | 0 | R$ | 0 | R$ | 0 | R$ | 0 | R$ | 0 | R$ | 0 | R$ | 0 | R$ | 0 | R$ | 0 | R$ | 0 | R$ | 0 | R$ | 0 | R$ | 0 | R$ | 0 | R$ | 0 | R$ | 0 | R$ | 0 | R$ | 0 | 0 | 0
|  |  |  | 0% |  | 0% |  | 0% |  | 0% |  | 0% |  | 0% |  | 5% |  | 5% |  | 5% |  | 5% |  | 5% |  | 5% |  | 5.6% |  | 5% |  | 5.7% |  | 5.7% |  | 5.7% |  | 5.7% |  | 5.8% |  | 5.8% |  | 6.7% |  | 6.7% |  | 5.9% |  | 5.7% |  | 100%
10.0 | Instalações Elétricas, Elétricas Especiais e Eletrônicas | R$ | 0 | R$ | 0 | R$ | 0 | R$ | 0 |  | 0 | R$ | 0 | R$ | 0 | R$ | 0 | R$ | 0 | R$ | 0 | R$ | 0 | R$ | 0 | R$ | 0 | R$ | 0 | R$ | 0 | R$ | 0 | R$ | 0 | R$ | 0 | R$ | 0 | R$ | 0 | R$ | 0 | R$ | 0 | R$ | 0 | R$ | 0 | R$ | 0 | 0 | 0
|  |  |  | 0% |  | 0% |  | 0% |  | 0% |  | 0% |  | 0% |  | 0% |  | 6.35% |  | 6.35% |  | 6.35% |  | 6.35% |  | 6.35% |  | 6.35% |  | 6.35% |  | 6.35% |  | 6.35% |  | 6.35% |  | 6.35% |  | 6.35% |  | 6.35% |  | 6.35% |  | 6.35% |  | 4.75% |  | 0% |  | 100%
11.0 | Gases Medicinais | R$ | 0 | R$ | 0 | R$ | 0 | R$ | 0 |  | 0 | R$ | 0 | R$ | 0 | R$ | 0 | R$ | 0 | R$ | 0 | R$ | 0 | R$ | 0 | R$ | 0 | R$ | 0 | R$ | 0 | R$ | 0 | R$ | 0 | R$ | 0 | R$ | 0 | R$ | 0 | R$ | 0 | R$ | 0 | R$ | 0 | R$ | 0 | R$ | 0 | 0 | 0
|  |  |  | 0% |  | 0% |  | 0% |  | 0% |  | 0% |  | 6.5% |  | 5% |  | 5% |  | 5% |  | 5% |  | 5% |  | 5% |  | 5% |  | 5% |  | 5% |  | 5% |  | 5% |  | 5% |  | 7.5% |  | 6.5% |  | 6.5% |  | 6.5% |  | 6.5% |  | 0% |  | 100%
12.0 | Instalações Hidráulicas | R$ | 0 | R$ | 0 | R$ | 0 | R$ | 0 |  | 0 | R$ | 0 | R$ | 0 | R$ | 0 | R$ | 0 | R$ | 0 | R$ | 0 | R$ | 0 | R$ | 0 | R$ | 0 | R$ | 0 | R$ | 0 | R$ | 0 | R$ | 0 | R$ | 0 | R$ | 0 | R$ | 0 | R$ | 0 | R$ | 0 | R$ | 0 | R$ | 0 | 0 | 0
|  |  |  | 0% |  | 0% |  | 0% |  | 0% |  | 0% |  | 0% |  | 0% |  | 0% |  | 7.15% |  | 7.15% |  | 7.15% |  | 7.15% |  | 7.15% |  | 7.15% |  | 7.15% |  | 7.15% |  | 7.15% |  | 7.15% |  | 7.15% |  | 7.15% |  | 5% |  | 3.2% |  | 3% |  | 3% |  | 100%
13.0 | Detecção, combate e prevenção a incêndio | R$ | 0 | R$ | 0 | R$ | 0 | R$ | 0 |  | 0 | R$ | 0 | R$ | 0 | R$ | 0 | R$ | 0 | R$ | 0 | R$ | 0 | R$ | 0 | R$ | 0 | R$ | 0 | R$ | 0 | R$ | 0 | R$ | 0 | R$ | 0 | R$ | 0 | R$ | 0 | R$ | 0 | R$ | 0 | R$ | 0 | R$ | 0 | R$ | 0 | 0 | 0
|  |  |  | 0% |  | 0% |  | 0% |  | 0% |  | 0% |  | 0% |  | 0% |  | 0% |  | 0% |  | 0% |  | 0% |  | 0% |  | 0% |  | 0% |  | 0% |  | 0% |  | 0% |  | 0% |  | 0% |  | 0% |  | 0% |  | 0% |  | 50% |  | 50% |  | 100%
14.0 | Limpeza e arremate | R$ | 0 | R$ | 0 | R$ | 0 | R$ | 0 |  | 0 | R$ | 0 | R$ | 0 | R$ | 0 | R$ | 0 | R$ | 0 | R$ | 0 | R$ | 0 | R$ | 0 | R$ | 0 | R$ | 0 | R$ | 0 | R$ | 0 | R$ | 0 | R$ | 0 | R$ | 0 | R$ | 0 | R$ | 0 | R$ | 0 | R$ | 0 | R$ | 0 | 0 | 0
|  |  |  | 0% |  | 0% |  | 0% |  | 0% |  | 0% |  | 0% |  | 0% |  | 0% |  | 0% |  | 0% |  | 0% |  | 0% |  | 8.5% |  | 8.5% |  | 8.5% |  | 8.5% |  | 8.5% |  | 7.454% |  | 8.5% |  | 8.5% |  | 8.5% |  | 8.5% |  | 8.5% |  | 7.545% |  | 100%
15.0 | Câmara fria (morgue) | R$ | 0 | R$ | 0 | R$ | 0 | R$ | 0 |  | 0 | R$ | 0 | R$ | 0 | R$ | 0 | R$ | 0 | R$ | 0 | R$ | 0 | R$ | 0 | R$ | 0 | R$ | 0 | R$ | 0 | R$ | 0 | R$ | 0 | R$ | 0 | R$ | 0 | R$ | 0 | R$ | 0 | R$ | 0 | R$ | 0 | R$ | 0 | R$ | 0 | 0 | 0
|  |  |  | 0% |  | 0% |  | 0% |  | 0% |  | 0% |  | 0% |  | 0% |  | 0% |  | 0% |  | 0% |  | 0% |  | 0% |  | 0% |  | 0% |  | 0% |  | 0% |  | 0% |  | 0% |  | 0% |  | 24% |  | 19% |  | 19% |  | 19% |  | 19% |  | 100%
16.0 | Comunicação visual | R$ | 0 | R$ | 0 | R$ | 0 | R$ | 0 |  | 0 | R$ | 0 | R$ | 0 | R$ | 0 | R$ | 0 | R$ | 0 | R$ | 0 | R$ | 0 | R$ | 0 | R$ | 0 | R$ | 0 | R$ | 0 | R$ | 0 | R$ | 0 | R$ | 0 | R$ | 0 | R$ | 0 | R$ | 0 | R$ | 0 | R$ | 0 | R$ | 0 | 0 | 0
|  |  |  | 0% |  | 0% |  | 0% |  | 0% |  | 0% |  | 0% |  | 3.5% |  | 3.5% |  | 3.5% |  | 3.5% |  | 3.5% |  | 3.5% |  | 3.5% |  | 3.5% |  | 3.5% |  | 3.5% |  | 3.5% |  | 3.5% |  | 9.5% |  | 9.5% |  | 9.5% |  | 11.5% |  | 9.5% |  | 8.5% |  | 100%
17.0 | Ar Condicionado | R$ | 0 | R$ | 0 | R$ | 0 | R$ | 0 |  | 0 | R$ | 0 | R$ | 0 | R$ | 0 | R$ | 0 | R$ | 0 | R$ | 0 | R$ | 0 | R$ | 0 | R$ | 0 | R$ | 0 | R$ | 0 | R$ | 0 | R$ | 0 | R$ | 0 | R$ | 0 | R$ | 0 | R$ | 0 | R$ | 0 | R$ | 0 | R$ | 0 | 0 | 0
|  |  |  | 0% |  | 0% |  | 0% |  | 0% |  | 0% |  | 0% |  | 0% |  | 0% |  | 0% |  | 0% |  | 0% |  | 0% |  | 16% |  | 12% |  | 12% |  | 12% |  | 12% |  | 12% |  | 12% |  | 12% |  | 0% |  | 0% |  | 0% |  | 0% |  | 100%
18.0 | Muro de arrimo atrás do Hospital | R$ | 0 | R$ | 0 | R$ | 0 | R$ | 0 |  | 0 | R$ | 0 | R$ | 0 | R$ | 0 | R$ | 0 | R$ | 0 | R$ | 0 | R$ | 0 | R$ | 0 | R$ | 0 | R$ | 0 | R$ | 0 | R$ | 0 | R$ | 0 | R$ | 0 | R$ | 0 | R$ | 0 | R$ | 0 | R$ | 0 | R$ | 0 | R$ | 0 | 0 | 0
|  |  |  | 0% |  | 0% |  | 0% |  | 0% |  | 0% |  | 0% |  | 0% |  | 17% |  | 17% |  | 16.5% |  | 16.5% |  | 16.5% |  | 16.5% |  | 0% |  | 0% |  | 0% |  | 0% |  | 0% |  | 0% |  | 0% |  | 0% |  | 0% |  | 0% |  | 0% |  | 100%
19.0 | Passarela coberta interligando a cozinha aos prédios hospitalares | R$ | 0 | R$ | 0 | R$ | 0 | R$ | 0 |  | 0 | R$ | 0 | R$ | 0 | R$ | 0 | R$ | 0 | R$ | 0 | R$ | 0 | R$ | 0 | R$ | 0 | R$ | 0 | R$ | 0 | R$ | 0 | R$ | 0 | R$ | 0 | R$ | 0 | R$ | 0 | R$ | 0 | R$ | 0 | R$ | 0 | R$ | 0 | R$ | 0 | 0 | 0
|  |  |  | 0% |  | 0% |  | 0% |  | 0% |  | 0% |  | 0% |  | 0% |  | 0% |  | 10% |  | 6% |  | 6% |  | 6% |  | 6% |  | 6% |  | 6% |  | 6% |  | 6% |  | 6% |  | 6% |  | 6% |  | 6% |  | 6% |  | 6% |  | 6% |  | 100%
20.0 | Pavimento, guias, sajetas e passeios | R$ | 0 | R$ | 0 | R$ | 0 | R$ | 0 |  | 0 | R$ | 0 | R$ | 0 | R$ | 0 | R$ | 0 | R$ | 0 | R$ | 0 | R$ | 0 | R$ | 0 | R$ | 0 | R$ | 0 | R$ | 0 | R$ | 0 | R$ | 0 | R$ | 0 | R$ | 0 | R$ | 0 | R$ | 0 | R$ | 0 | R$ | 0 | R$ | 0 | 0 | 0
|  |  |  | 0% |  | 0% |  | 0% |  | 0% |  | 0% |  | 0% |  | 0% |  | 0% |  | 0% |  | 0% |  | 0% |  | 0% |  | 0% |  | 0% |  | 0% |  | 0% |  | 16% |  | 14% |  | 14% |  | 14% |  | 14% |  | 14% |  | 14% |  | 0% |  | 100%
0 | Abrigo material de descarte (lixeira) | R$ | 0 | R$ | 0 | R$ | 0 | R$ | 0 |  | 0 | R$ | 0 | R$ | 0 | R$ | 0 | R$ | 0 | R$ | 0 | R$ | 0 | R$ | 0 | R$ | 0 | R$ | 0 | R$ | 0 | R$ | 0 | R$ | 0 | R$ | 0 | R$ | 0 | R$ | 0 | R$ | 0 | R$ | 0 | R$ | 0 | R$ | 0 | R$ | 0 | 0 | 0
|  |  |  | 0% |  | 0% |  | 0% |  | 0% |  | 0% |  | 0% |  | 0% |  | 0% |  | 0% |  | 8.7% |  | 8.3% |  | 8.3% |  | 8.3% |  | 8.3% |  | 8.3% |  | 8.3% |  | 8.3% |  | 8.3% |  | 8.3% |  | 8.3% |  | 8.3% |  | 0% |  | 0% |  | 0% |  | 100%
22.0 | Ampliação UTI | R$ | 0 | R$ | 0 | R$ | 0 | R$ | 0 |  | 0 | R$ | 0 | R$ | 0 | R$ | 0 | R$ | 0 | R$ | 0 | R$ | 0 | R$ | 0 | R$ | 0 | R$ | 0 | R$ | 0 | R$ | 0 | R$ | 0 | R$ | 0 | R$ | 0 | R$ | 0 | R$ | 0 | R$ | 0 | R$ | 0 | R$ | 0 | R$ | 0 | 0 | 0
|  |  |  | 0% |  | 0% |  | 0% |  | 0% |  | 0% |  | 0% |  | 0% |  | 0% |  | 0% |  | 9.1% |  | 9.1% |  | 9.1% |  | 8.1% |  | 8.1% |  | 8.1% |  | 8.1% |  | 8.1% |  | 8.1% |  | 8.1% |  | 8% |  | 8% |  | 0% |  | 0% |  | 0% |  | 100%
23.0 | Paisagismo e rampa de entrada | R$ | 0 | R$ | 0 | R$ | 0 | R$ | 0 |  | 0 | R$ | 0 | R$ | 0 | R$ | 0 | R$ | 0 | R$ | 0 | R$ | 0 | R$ | 0 | R$ | 0 | R$ | 0 | R$ | 0 | R$ | 0 | R$ | 0 | R$ | 0 | R$ | 0 | R$ | 0 | R$ | 0 | R$ | 0 | R$ | 0 | R$ | 0 | R$ | 0 | 0 | 0
|  |  |  | 0% |  | 0% |  | 0% |  | 0% |  | 0% |  | 0% |  | 0% |  | 0% |  | 0% |  | 0% |  | 0% |  | 5% |  | 5% |  | 5% |  | 5% |  | 5% |  | 10% |  | 10% |  | 10% |  | 10% |  | 10% |  | 10% |  | 10% |  | 5% |  | 100%
24.0 | Sistema de aquecimento de água solar | R$ | 0 | R$ | 0 | R$ | 0 | R$ | 0 |  | 0 | R$ | 0 | R$ | 0 | R$ | 0 | R$ | 0 | R$ | 0 | R$ | 0 | R$ | 0 | R$ | 0 | R$ | 0 | R$ | 0 | R$ | 0 | R$ | 0 | R$ | 0 | R$ | 0 | R$ | 0 | R$ | 0 | R$ | 0 | R$ | 0 | R$ | 0 | R$ | 0 | 0 | 0
| Total obra | 0 |  | R$ | 0 | R$ | 0 | R$ | 0 | R$ | 0 | R$ | 0 | R$ | 0 | R$ | 0 | R$ | 0 | R$ | 0 | R$ | 0 | R$ | 0 | R$ | 0 | R$ | 0 | R$ | 0 | R$ | 0 | R$ | 0 | R$ | 0 | R$ | 0 | R$ | 0 | R$ | 0 | R$ | 0 | R$ | 0 | R$ | 0 | R$ | 0 | 0 | 0
BDI |  | 0 |  |  | 0 |  | 0 |  | 0 |  | 0 |  | 0 |  | 0 |  | 0 |  | 0 |  | 0 |  | 0 |  | 0 |  | 0 |  | 0 |  | 0 |  | 0 |  | 0 |  | 0 |  | 0 |  | 0 |  | 0 |  | 0 |  | 0 |  | 0 |  | 0 | 0 | 0
|  |  |  | 0% |  | 0% |  | 0% |  | 0% |  | 0% |  | 0% |  | 0% |  | 0% |  | 0% |  | 0% |  | 8% |  | 8% |  | 8% |  | 8% |  | 8% |  | 8% |  | 8% |  | 8% |  | 8% |  | 8% |  | 8% |  | 8% |  | 3% |  | 1% |  | 100%
25.0 | Elevadores tipo maca | R$ | 0 | R$ | 0 | R$ | 0 | R$ | 0 |  | 0 | R$ | 0 | R$ | 0 | R$ | 0 | R$ | 0 | R$ | 0 | R$ | 0 | R$ | 0 | R$ | 0 | R$ | 0 | R$ | 0 | R$ | 0 | R$ | 0 | R$ | 0 | R$ | 0 | R$ | 0 | R$ | 0 | R$ | 0 | R$ | 0 | R$ | 0 | R$ | 0 | 0 | 0
BDI |  |  | 0 |  | 0 |  | 0 |  | 0 |  | 0 |  | 0 |  | 0 |  | 0 |  | 0 |  | 0 |  | 0 |  | 0 |  | 0 |  | 0 |  | 0 |  | 0 |  | 0 |  | 0 |  | 0 |  | 0 |  | 0 |  | 0 |  | 0 |  | 0 |  | 0 | 0 | 0
| Total Geral (Obra + Elevadores + BDI) | 0 |  | R$ | 0 | R$ | 0 | R$ | 0 | R$ | 0 | R$ | 0 | R$ | 0 | R$ | 0 | R$ | 0 | R$ | 0 | R$ | 0 | R$ | 0 | R$ | 0 | R$ | 0 | R$ | 0 | R$ | 0 | R$ | 0 | R$ | 0 | R$ | 0 | R$ | 0 | R$ | 0 | R$ | 0 | R$ | 0 | R$ | 0 | R$ | 0 | 0 | 0
| Total Acumulado |  |  | 0 |  | 0 |  | 0 |  | 0 |  | 0 |  | 0 |  | 0 |  | 0 |  | 0 |  | 0 |  | 0 |  | 0 |  | 0 |  | 0 |  | 0 |  | 0 |  | 0 |  | 0 |  | 0 |  | 0 |  | 0 |  | 0 |  | 0 |  | 0 |  |  | 0
0